## A1设备技术信息记录表
ID | 设备名称 | 设备编码 | 设备型号 | 制造厂家 | 设备类型 | 安装位置 | 投运日期 | 所属部门 | 所属专业 | 责任人 | 技术参数
1 | 35万输煤#1汽车采样PLC |  | TSC MICRO | Modicon | PLC | 35万输煤#1汽车采样 | 2011年9月 | 检修部 | 热控专业 | 胡毅 | Modicon TSX Micro PLC 系列提供多种 PLC 基本装置，配有输入/输出或可由用户进行配置。 可使用全或半格式输入/输出模块配置多达 256 路输入/输出，尽可能满足用户的应用要求。 选件包括：多量程 16 位模拟模块、集成式安全继电器模块、AS-i 主模块、采用 PCMCIA 技术的多协议通信和调制解调器卡，以及可扩展存储器。 基于 IEC 1131-3 Windows™ 的编程软件，可以使用 Ladder 逻辑 (LD)、指令列表 (IL) 或顺序流程图 (SFC) 语言进行编程。 使用 Telefast 预置线布线系统将 PLC 布线至控制面板中的端子时，由于 PLC 安装费用降低，因此可以节省大量时间和费用。TSX37-08 PLC 随附输入/输出，并提供一个灵活的备用槽，以进行进一步扩展。 TSX37-21 PLC 提供灵活的完整用户配置，具有可同时连接 HMI 和编程设备的双编程端口，PCMCIA 内存扩展和通信端口，并且可以添加扩展架。 所有装置均具备以下特征： 压铸底板，适用于 DIN 卡轨安装或螺钉固定 继电器输出 400mA，24V 直流传感器电源，用于交流供电装置 实心机架，带输入/输出模块导轨 可配置存储器，用于程序或数据（尺寸视装置而定） 多达 16 个事件任务 多达 16 个 PID 环路 通过编程端口进行 ASCII、Uni-Telway 或 Modbus Slave 通信 尺寸：高 151 x 宽 227.9 x 厚 108.3mm
2 | 35万输煤#1汽车采样主机 |  | IPC-610MB-H | 研华 | 工控机 | 35万输煤#1汽车采样 | 2011年9月 | 检修部 | 热控专业 | 胡毅 | 支持ATX 母板或 多达15槽的PICMG无源底板 抗冲击磁盘驱动器托架可支持3个5.25" 和1个3.5"磁盘驱动器 独特的固定压条设计带有橡胶垫脚，可以防止卡受到冲击或振动造成的损坏 电源和HDD活动性通知，改善系统性能 前部可访问空气过滤器，方便系统维护 可锁前门，防止未经许可的访问 灵活的机械设计，支持250W单PS/2和冗余ATX电源
2 | 35万输煤#1汽车采样DO卡件 |  | TSX DMZ 28DR | Modicon | PLC | 35万输煤#1汽车采样 | 2011年9月 | 检修部 | 热控专业 | 胡毅 | 输入电压：20.4至28.8V DC 输入电流：100ma（仅CPU,24V DC）700MA(最大负载)
2 | 35万输煤#1汽车采样DI卡件 |  | TSX DEZ 32D2 | Modicon | PLC | 35万输煤#1汽车采样 | 2011年9月 | 检修部 | 热控专业 | 胡毅 | 输入电压：20.4至28.8V DC 输入电流：100ma（仅CPU,24V DC）701MA(最大负载)
2 | 35万输煤#1汽车采样西门子PLC |  | S7-200 SMART | SIEMENS | PLC | 35万输煤#1汽车采样 | 2011年9月 | 检修部 | 热控专业 | 胡毅 | 输入电压：20.4至28.8V DC 输入电流：100ma（仅CPU,24V DC）702MA(最大负载)
2 | 35万输煤#1汽车采样西门子CPU |  | CPU SR60 | SIEMENS | PLC | 35万输煤#1汽车采样 | 2011年9月 | 检修部 | 热控专业 | 胡毅 | 输入电压：20.4至28.8V DC 输入电流：100ma（仅CPU,24V DC）703MA(最大负载)
2 | 35万输煤#1汽车采样西门子IO卡件1 |  | EM DR32 | SIEMENS | PLC | 35万输煤#1汽车采样 | 2011年9月 | 检修部 | 热控专业 | 胡毅 | 输入电压：20.4至28.8V DC 输入电流：100ma（仅CPU,24V DC）704MA(最大负载)
2 | 35万输煤#1汽车采样西门子IO卡件2 |  | EM DR32 | SIEMENS | PLC | 35万输煤#1汽车采样 | 2011年9月 | 检修部 | 热控专业 | 胡毅 | 输入电压：20.4至28.8V DC 输入电流：100ma（仅CPU,24V DC）705MA(最大负载)
2 | 35万输煤#1汽车采样西门子PLC24V电源 |  | 6EP1334-3BA10 | SIEMENS | 电源 | 35万输煤#1汽车采样 | 2011年9月 | 检修部 | 热控专业 | 胡毅 | DC24V/10A
2 | 35万输煤#1汽车采样声光一体断电报警器 |  | SGYT-TD02 | ABK | 报警装置 | 35万输煤#1汽车采样 | 2011年9月 | 检修部 | 热控专业 | 胡毅 | 单相AC220V
2 | 35万输煤#1汽车采样继电器 |  | RXM4AB1P7 | 施耐德 | 继电器 | 35万输煤#1汽车采样 | 2011年9月 | 检修部 | 热控专业 | 胡毅 | AC220V
2 | 35万输煤#1汽车采样激光测距仪 |  | SENST-70 | SENST | 输入设备 | 35万输煤#1汽车采样 | 2011年9月 | 检修部 | 热控专业 | 胡毅 | DC24V
2 | 35万输煤#1汽车采样鼠标 |  | WM-100 | 联想 | 鼠标 | 35万输煤#1汽车采样 | 2011年9月 | 检修部 | 热控专业 | 胡毅 | 5V29ma
2 | 35万输煤#1汽车采样键盘 |  | SK-1788 | 联想 | 键盘 | 35万输煤#1汽车采样 | 2011年9月 | 检修部 | 热控专业 | 胡毅 | 5V30ma
2 | 35万输煤#1汽车采样显示器 |  | E1901-LED | MYUNDAI | 显示器 | 35万输煤#1汽车采样 | 2011年9月 | 检修部 | 热控专业 | 胡毅 | 电压：AC220V 尺寸：21
2 | 35万输煤#1汽车采样物联网称重显示器 |  | XL3190-DS10 | YAOHUA | 显示器 | 35万输煤#1汽车采样 | 2011年9月 | 检修部 | 热控专业 | 胡毅 | AC220V50HZ
2 | 35万输煤#1汽车采样数字式称重显示器 |  | XK3190-DS1 | 航天科技四十四研究所 | 显示器 | 35万输煤#1汽车采样 | 2011年9月 | 检修部 | 热控专业 | 胡毅 | AC220V50HZ 准确度等级：3 规格：n=3000 湿度：0~40℃ 相对湿度：≤85％
2 | 35万输煤#1汽车采样网络交换机 |  |  | H3C | 网络设备 | 35万输煤#1汽车采样 | 2011年9月 | 检修部 | 热控专业 | 胡毅 | AC220V50HZ
2 | 35万输煤#1汽车采样公共广播系统 |  | PA2006PIV | ABK | 网络设备 | 35万输煤#1汽车采样 | 2011年9月 | 检修部 | 热控专业 | 胡毅 | AC220V51HZ
2 | 35万输煤#1汽车采样UPS电源 |  | 2200UX | APC | 电源 | 35万输煤#1汽车采样 | 2011年9月 | 检修部 | 热控专业 | 胡毅 | AC220V52HZ
2 | 35万输煤#1汽车采样智能称重集样器PLC |  | SIMATIC S7-200 SMART | SIEMENS | PLC | 35万输煤#1汽车采样 | 2011年9月 | 检修部 | 热控专业 | 胡毅 | AC220V53HZ
2 | 35万输煤#1汽车采样24V电源 |  | S-100-24 | 君临电气科技 | 电源 | 35万输煤#1汽车采样 | 2011年9月 | 检修部 | 热控专业 | 胡毅 | DC24V
2 | 35万输煤#1汽车采样总电源空开 |  | GV2-ME06C | 施耐德 | 空气开关 | 35万输煤#1汽车采样 | 2011年9月 | 检修部 | 热控专业 | 胡毅 | 额定电压：AC230/400V 额定电流：6-63A 分断能力：6KA 机械寿命：20000次
2 | 35万输煤#1汽车采样集样器接空开 |  | GV2-ME06C | 施耐德 | 空气开关 | 35万输煤#1汽车采样 | 2011年9月 | 检修部 | 热控专业 | 胡毅 | 额定电压：AC230/400V 额定电流：6-63A 分断能力：6KA 机械寿命：20000次
2 | 35万输煤#1汽车采样托举接空开 |  | GV2-ME06C | 施耐德 | 空气开关 | 35万输煤#1汽车采样 | 2011年9月 | 检修部 | 热控专业 | 胡毅 | 额定电压：AC230/400V 额定电流：6-63A 分断能力：6KA 机械寿命：20000次
2 | 35万输煤#1汽车采样锁桶电机空开 |  | GV2-ME06C | 施耐德 | 空气开关 | 35万输煤#1汽车采样 | 2011年9月 | 检修部 | 热控专业 | 胡毅 | 额定电压：AC230/400V 额定电流：6-63A 分断能力：6KA 机械寿命：20000次
2 | 35万输煤#1汽车采样托举风扇空开 |  | GV2-ME06C | 施耐德 | 空气开关 | 35万输煤#1汽车采样 | 2011年9月 | 检修部 | 热控专业 | 胡毅 | 额定电压：AC230/400V 额定电流：6-63A 分断能力：6KA 机械寿命：20000次
2 | 35万输煤#1汽车采样总电源接触器 |  | LC1D09 | 施耐德 | 接触器 | 35万输煤#1汽车采样 | 2011年9月 | 检修部 | 热控专业 | 胡毅 | 额定电流：9-95A 负载功率：2.2-45KW 额定电压：AC230/400V
2 | 35万输煤#1汽车采样集样器接触器 |  | LC1D09 | 施耐德 | 接触器 | 35万输煤#1汽车采样 | 2011年9月 | 检修部 | 热控专业 | 胡毅 | 额定电流：9-95A 负载功率：2.2-45KW 额定电压：AC230/400V
2 | 35万输煤#1汽车采样托举电机上升接触器 |  | LC1D09 | 施耐德 | 接触器 | 35万输煤#1汽车采样 | 2011年9月 | 检修部 | 热控专业 | 胡毅 | 额定电流：9-95A 负载功率：2.2-45KW 额定电压：AC230/400V
2 | 35万输煤#1汽车采样托举电机下降接触器 |  | LC1D09 | 施耐德 | 接触器 | 35万输煤#1汽车采样 | 2011年9月 | 检修部 | 热控专业 | 胡毅 | 额定电流：9-95A 负载功率：2.2-45KW 额定电压：AC230/400V
2 | 35万输煤#1汽车采样锁桶电机正转接触器 |  | LC1D09 | 施耐德 | 接触器 | 35万输煤#1汽车采样 | 2011年9月 | 检修部 | 热控专业 | 胡毅 | 额定电流：9-95A 负载功率：2.2-45KW 额定电压：AC230/400V
2 | 35万输煤#1汽车采样锁桶电机反转接触器 |  | LC1D09 | 施耐德 | 接触器 | 35万输煤#1汽车采样 | 2011年9月 | 检修部 | 热控专业 | 胡毅 | 额定电流：9-95A 负载功率：2.2-45KW 额定电压：AC230/400V
2 | 35万输煤#1汽车采样风扇电机接触器1 |  | LC1D09 | 施耐德 | 接触器 | 35万输煤#1汽车采样 | 2011年9月 | 检修部 | 热控专业 | 胡毅 | 额定电流：9-95A 负载功率：2.2-45KW 额定电压：AC230/400V
2 | 35万输煤#1汽车采样风扇电机接触器2 |  | LC1D09 | 施耐德 | 接触器 | 35万输煤#1汽车采样 | 2011年9月 | 检修部 | 热控专业 | 胡毅 | 额定电流：9-95A 负载功率：2.2-45KW 额定电压：AC230/400V
2 | 35万输煤#2汽车采样PLC |  | TSC MICRO | Modicon | PLC | 35万输煤#2汽车采样 | 2011年9月 | 检修部 | 热控专业 | 胡毅 | Modicon TSX Micro PLC 系列提供多种 PLC 基本装置，配有输入/输出或可由用户进行配置。 可使用全或半格式输入/输出模块配置多达 256 路输入/输出，尽可能满足用户的应用要求。 选件包括：多量程 16 位模拟模块、集成式安全继电器模块、AS-i 主模块、采用 PCMCIA 技术的多协议通信和调制解调器卡，以及可扩展存储器。 基于 IEC 1131-3 Windows™ 的编程软件，可以使用 Ladder 逻辑 (LD)、指令列表 (IL) 或顺序流程图 (SFC) 语言进行编程。 使用 Telefast 预置线布线系统将 PLC 布线至控制面板中的端子时，由于 PLC 安装费用降低，因此可以节省大量时间和费用。TSX37-08 PLC 随附输入/输出，并提供一个灵活的备用槽，以进行进一步扩展。 TSX37-21 PLC 提供灵活的完整用户配置，具有可同时连接 HMI 和编程设备的双编程端口，PCMCIA 内存扩展和通信端口，并且可以添加扩展架。 所有装置均具备以下特征： 压铸底板，适用于 DIN 卡轨安装或螺钉固定 继电器输出 400mA，24V 直流传感器电源，用于交流供电装置 实心机架，带输入/输出模块导轨 可配置存储器，用于程序或数据（尺寸视装置而定） 多达 16 个事件任务 多达 16 个 PID 环路 通过编程端口进行 ASCII、Uni-Telway 或 Modbus Slave 通信 尺寸：高 151 x 宽 227.9 x 厚 108.3mm
2 | 35万输煤#2汽车采样主机 |  | IPC-610MB-H | 研华 | 工控机 | 35万输煤#2汽车采样 | 2011年9月 | 检修部 | 热控专业 | 胡毅 | 支持ATX 母板或 多达15槽的PICMG无源底板 抗冲击磁盘驱动器托架可支持3个5.25" 和1个3.5"磁盘驱动器 独特的固定压条设计带有橡胶垫脚，可以防止卡受到冲击或振动造成的损坏 电源和HDD活动性通知，改善系统性能 前部可访问空气过滤器，方便系统维护 可锁前门，防止未经许可的访问 灵活的机械设计，支持250W单PS/2和冗余ATX电源
2 | 35万输煤#2汽车采样DO卡件 |  | TSX DMZ 28DR | Modicon | PLC | 35万输煤#2汽车采样 | 2011年9月 | 检修部 | 热控专业 | 胡毅 | 输入电压：20.4至28.8V DC 输入电流：100ma（仅CPU,24V DC）700MA(最大负载)
2 | 35万输煤#2汽车采样DI卡件 |  | TSX DEZ 32D2 | Modicon | PLC | 35万输煤#2汽车采样 | 2011年9月 | 检修部 | 热控专业 | 胡毅 | 输入电压：20.4至28.8V DC 输入电流：100ma（仅CPU,24V DC）701MA(最大负载)
2 | 35万输煤#2汽车采样西门子PLC |  | S7-200 SMART | SIEMENS | PLC | 35万输煤#2汽车采样 | 2011年9月 | 检修部 | 热控专业 | 胡毅 | 输入电压：20.4至28.8V DC 输入电流：100ma（仅CPU,24V DC）702MA(最大负载)
2 | 35万输煤#2汽车采样西门子CPU |  | CPU SR60 | SIEMENS | PLC | 35万输煤#2汽车采样 | 2011年9月 | 检修部 | 热控专业 | 胡毅 | 输入电压：20.4至28.8V DC 输入电流：100ma（仅CPU,24V DC）703MA(最大负载)
2 | 35万输煤#2汽车采样西门子IO卡件1 |  | EM DR32 | SIEMENS | PLC | 35万输煤#2汽车采样 | 2011年9月 | 检修部 | 热控专业 | 胡毅 | 输入电压：20.4至28.8V DC 输入电流：100ma（仅CPU,24V DC）704MA(最大负载)
2 | 35万输煤#2汽车采样西门子IO卡件2 |  | EM DR32 | SIEMENS | PLC | 35万输煤#2汽车采样 | 2011年9月 | 检修部 | 热控专业 | 胡毅 | 输入电压：20.4至28.8V DC 输入电流：100ma（仅CPU,24V DC）705MA(最大负载)
2 | 35万输煤#2汽车采样西门子PLC24V电源 |  | 6EP1334-3BA10 | SIEMENS | 电源 | 35万输煤#2汽车采样 | 2011年9月 | 检修部 | 热控专业 | 胡毅 | DC24V/10A
2 | 35万输煤#2汽车采样声光一体断电报警器 |  | SGYT-TD02 | ABK | 报警装置 | 35万输煤#2汽车采样 | 2011年9月 | 检修部 | 热控专业 | 胡毅 | 单相AC220V
2 | 35万输煤#2汽车采样继电器 |  | RXM4AB1P7 | 施耐德 | 继电器 | 35万输煤#2汽车采样 | 2011年9月 | 检修部 | 热控专业 | 胡毅 | AC220V
2 | 35万输煤#2汽车采样激光测距仪 |  | SENST-70 | SENST | 输入设备 | 35万输煤#2汽车采样 | 2011年9月 | 检修部 | 热控专业 | 胡毅 | DC24V
2 | 35万输煤#2汽车采样鼠标 |  | WM-100 | 联想 | 鼠标 | 35万输煤#2汽车采样 | 2011年9月 | 检修部 | 热控专业 | 胡毅 | 5V29ma
2 | 35万输煤#2汽车采样键盘 |  | SK-1788 | 联想 | 键盘 | 35万输煤#2汽车采样 | 2011年9月 | 检修部 | 热控专业 | 胡毅 | 5V30ma
2 | 35万输煤#2汽车采样显示器 |  | E1901-LED | MYUNDAI | 显示器 | 35万输煤#2汽车采样 | 2011年9月 | 检修部 | 热控专业 | 胡毅 | 电压：AC220V 尺寸：21
2 | 35万输煤#2汽车采样物联网称重显示器 |  | XL3190-DS10 | YAOHUA | 显示器 | 35万输煤#2汽车采样 | 2011年9月 | 检修部 | 热控专业 | 胡毅 | AC220V50HZ
2 | 35万输煤#2汽车采样数字式称重显示器 |  | XK3190-DS1 | 航天科技四十四研究所 | 显示器 | 35万输煤#2汽车采样 | 2011年9月 | 检修部 | 热控专业 | 胡毅 | AC220V50HZ 准确度等级：3 规格：n=3000 湿度：0~40℃ 相对湿度：≤85％
2 | 35万输煤#2汽车采样网络交换机 |  |  | H3C | 网络设备 | 35万输煤#2汽车采样 | 2011年9月 | 检修部 | 热控专业 | 胡毅 | AC220V50HZ
2 | 35万输煤#2汽车采样公共广播系统 |  | PA2006PIV | ABK | 网络设备 | 35万输煤#2汽车采样 | 2011年9月 | 检修部 | 热控专业 | 胡毅 | AC220V51HZ
2 | 35万输煤#2汽车采样UPS电源 |  | 2200UX | APC | 电源 | 35万输煤#2汽车采样 | 2011年9月 | 检修部 | 热控专业 | 胡毅 | AC220V52HZ
2 | 35万输煤#2汽车采样智能称重集样器PLC |  | SIMATIC S7-200 SMART | SIEMENS | PLC | 35万输煤#2汽车采样 | 2011年9月 | 检修部 | 热控专业 | 胡毅 | AC220V53HZ
2 | 35万输煤#2汽车采样24V电源 |  | S-100-24 | 君临电气科技 | 电源 | 35万输煤#2汽车采样 | 2011年9月 | 检修部 | 热控专业 | 胡毅 | DC24V
2 | 35万输煤#2汽车采样总电源空开 |  | GV2-ME06C | 施耐德 | 空气开关 | 35万输煤#2汽车采样 | 2011年9月 | 检修部 | 热控专业 | 胡毅 | 额定电压：AC230/400V 额定电流：6-63A 分断能力：6KA 机械寿命：20000次
2 | 35万输煤#2汽车采样集样器接空开 |  | GV2-ME06C | 施耐德 | 空气开关 | 35万输煤#2汽车采样 | 2011年9月 | 检修部 | 热控专业 | 胡毅 | 额定电压：AC230/400V 额定电流：6-63A 分断能力：6KA 机械寿命：20000次
2 | 35万输煤#2汽车采样托举接空开 |  | GV2-ME06C | 施耐德 | 空气开关 | 35万输煤#2汽车采样 | 2011年9月 | 检修部 | 热控专业 | 胡毅 | 额定电压：AC230/400V 额定电流：6-63A 分断能力：6KA 机械寿命：20000次
2 | 35万输煤#2汽车采样锁桶电机空开 |  | GV2-ME06C | 施耐德 | 空气开关 | 35万输煤#2汽车采样 | 2011年9月 | 检修部 | 热控专业 | 胡毅 | 额定电压：AC230/400V 额定电流：6-63A 分断能力：6KA 机械寿命：20000次
2 | 35万输煤#2汽车采样托举风扇空开 |  | GV2-ME06C | 施耐德 | 空气开关 | 35万输煤#2汽车采样 | 2011年9月 | 检修部 | 热控专业 | 胡毅 | 额定电压：AC230/400V 额定电流：6-63A 分断能力：6KA 机械寿命：20000次
2 | 35万输煤#2汽车采样总电源接触器 |  | LC1D09 | 施耐德 | 接触器 | 35万输煤#2汽车采样 | 2011年9月 | 检修部 | 热控专业 | 胡毅 | 额定电流：9-95A 负载功率：2.2-45KW 额定电压：AC230/400V
2 | 35万输煤#2汽车采样集样器接触器 |  | LC1D09 | 施耐德 | 接触器 | 35万输煤#2汽车采样 | 2011年9月 | 检修部 | 热控专业 | 胡毅 | 额定电流：9-95A 负载功率：2.2-45KW 额定电压：AC230/400V
2 | 35万输煤#2汽车采样托举电机上升接触器 |  | LC1D09 | 施耐德 | 接触器 | 35万输煤#2汽车采样 | 2011年9月 | 检修部 | 热控专业 | 胡毅 | 额定电流：9-95A 负载功率：2.2-45KW 额定电压：AC230/400V
2 | 35万输煤#2汽车采样托举电机下降接触器 |  | LC1D09 | 施耐德 | 接触器 | 35万输煤#2汽车采样 | 2011年9月 | 检修部 | 热控专业 | 胡毅 | 额定电流：9-95A 负载功率：2.2-45KW 额定电压：AC230/400V
2 | 35万输煤#2汽车采样锁桶电机正转接触器 |  | LC1D09 | 施耐德 | 接触器 | 35万输煤#2汽车采样 | 2011年9月 | 检修部 | 热控专业 | 胡毅 | 额定电流：9-95A 负载功率：2.2-45KW 额定电压：AC230/400V
2 | 35万输煤#2汽车采样锁桶电机反转接触器 |  | LC1D09 | 施耐德 | 接触器 | 35万输煤#2汽车采样 | 2011年9月 | 检修部 | 热控专业 | 胡毅 | 额定电流：9-95A 负载功率：2.2-45KW 额定电压：AC230/400V
2 | 35万输煤#2汽车采样风扇电机接触器1 |  | LC1D09 | 施耐德 | 接触器 | 35万输煤#2汽车采样 | 2011年9月 | 检修部 | 热控专业 | 胡毅 | 额定电流：9-95A 负载功率：2.2-45KW 额定电压：AC230/400V
2 | 35万输煤#2汽车采样风扇电机接触器2 |  | LC1D09 | 施耐德 | 接触器 | 35万输煤#2汽车采样 | 2011年9月 | 检修部 | 热控专业 | 胡毅 | 额定电流：9-95A 负载功率：2.2-45KW 额定电压：AC230/400V
2 | 35万输煤#1螺旋卸PLC |  | S7-200 CN | SIEMENS | PLC | 35万输煤#1螺旋 | 2011年9月 | 检修部 | 热控专业 | 胡毅 | 输入电压：20.4至28.8V DC 输入电流：100ma（仅CPU,24V DC）700MA(最大负载)
2 | 35万输煤#1螺旋卸CPU |  | CPU 226 CN AC/DC/RLY | SIEMENS | PLC | 35万输煤#1螺旋 | 2011年9月 | 检修部 | 热控专业 | 胡毅 | 输入电压：20.4至28.8V DC 输入电流：100ma（仅CPU,24V DC）701MA(最大负载)
2 | 35万输煤#1螺旋卸数字量混合模块 |  | EM 223 CN DC/RELAY | SIEMENS | PLC | 35万输煤#1螺旋 | 2011年9月 | 检修部 | 热控专业 | 胡毅 | 输入电压：20.4至28.8V DC 输入电流：100ma（仅CPU,24V DC）702MA(最大负载)
2 | 35万输煤#1螺旋卸数字量输入模块 |  | EM 221 CN DC | SIEMENS | PLC | 35万输煤#1螺旋 | 2011年9月 | 检修部 | 热控专业 | 胡毅 | 输入电压：20.4至28.8V DC 输入电流：100ma（仅CPU,24V DC）703MA(最大负载)
2 | 35万输煤#2螺旋卸PLC |  | S7-200 CN | SIEMENS | PLC | 35万输煤#2螺旋 | 2011年9月 | 检修部 | 热控专业 | 胡毅 | 输入电压：20.4至28.8V DC 输入电流：100ma（仅CPU,24V DC）704MA(最大负载)
2 | 35万输煤#2螺旋卸CPU |  | CPU 226 CN AC/DC/RLY | SIEMENS | PLC | 35万输煤#2螺旋 | 2011年9月 | 检修部 | 热控专业 | 胡毅 | 输入电压：20.4至28.8V DC 输入电流：100ma（仅CPU,24V DC）705MA(最大负载)
2 | 35万输煤#2螺旋卸数字量混合模块 |  | EM 223 CN DC/RELAY | SIEMENS | PLC | 35万输煤#2螺旋 | 2011年9月 | 检修部 | 热控专业 | 胡毅 | 输入电压：20.4至28.8V DC 输入电流：100ma（仅CPU,24V DC）706MA(最大负载)
2 | 35万输煤#2螺旋卸数字量输入模块 |  | EM 221 CN DC | SIEMENS | PLC | 35万输煤#2螺旋 | 2011年9月 | 检修部 | 热控专业 | 胡毅 | 输入电压：20.4至28.8V DC 输入电流：100ma（仅CPU,24V DC）707MA(最大负载)
2 | 35万输煤#3螺旋卸PLC |  | S7-200 CN | SIEMENS | PLC | 35万输煤#3螺旋 | 2011年9月 | 检修部 | 热控专业 | 胡毅 | 输入电压：20.4至28.8V DC 输入电流：100ma（仅CPU,24V DC）708MA(最大负载)
2 | 35万输煤#3螺旋卸CPU |  | CPU 226 CN AC/DC/RLY | SIEMENS | PLC | 35万输煤#3螺旋 | 2011年9月 | 检修部 | 热控专业 | 胡毅 | 输入电压：20.4至28.8V DC 输入电流：100ma（仅CPU,24V DC）709MA(最大负载)
2 | 35万输煤#3螺旋卸数字量混合模块 |  | EM 223 CN DC/RELAY | SIEMENS | PLC | 35万输煤#3螺旋 | 2011年9月 | 检修部 | 热控专业 | 胡毅 | 输入电压：20.4至28.8V DC 输入电流：100ma（仅CPU,24V DC）710MA(最大负载)
2 | 35万输煤#3螺旋卸数字量输入模块 |  | EM 221 CN DC | SIEMENS | PLC | 35万输煤#3螺旋 | 2011年9月 | 检修部 | 热控专业 | 胡毅 | 输入电压：20.4至28.8V DC 输入电流：100ma（仅CPU,24V DC）711MA(最大负载)
2 | 35万输煤#1火车采样PLC |  | S7-200 CN | SIEMENS | PLC | 35万输煤#1火车采样 | 2011年9月 | 检修部 | 热控专业 | 胡毅 | 输入电压：20.4至28.8V DC 输入电流：100ma（仅CPU,24V DC）712MA(最大负载)
2 | 35万输煤#1火车采样数字量混合模块 |  | EM 223 CN DC/RELAY | SIEMENS | PLC | 35万输煤#1火车采样 | 2011年9月 | 检修部 | 热控专业 | 胡毅 | 输入电压：20.4至28.8V DC 输入电流：100ma（仅CPU,24V DC）713MA(最大负载)
2 | 35万输煤#1火车采样数字量输入模块 |  | EM 221 CN DC | SIEMENS | PLC | 35万输煤#1火车采样 | 2011年9月 | 检修部 | 热控专业 | 胡毅 | 输入电压：20.4至28.8V DC 输入电流：100ma（仅CPU,24V DC）714MA(最大负载)
2 | 35万输煤#1火车采样系统采样控制仪 |  | IVS-SN | 青岛三能 | PLC | 35万输煤#1火车采样 | 2011年9月 | 检修部 | 热控专业 | 胡毅 | AC220V
2 | 35万输煤#1火车采样主机 |  | IPC-610-L | 研华 | 工控机 | 35万输煤#1火车采样 | 2011年9月 | 检修部 | 热控专业 | 胡毅 | 支持ATX 母板或 多达15槽的PICMG无源底板 抗冲击磁盘驱动器托架可支持3个5.25" 和1个3.5"磁盘驱动器 独特的固定压条设计带有橡胶垫脚，可以防止卡受到冲击或振动造成的损坏 电源和HDD活动性通知，改善系统性能 前部可访问空气过滤器，方便系统维护 可锁前门，防止未经许可的访问 灵活的机械设计，支持250W单PS/2和冗余ATX电源
2 | 35万输煤#1火车采样显示器 |  | E1901-LED | MYUNDAI | 显示器 | 35万输煤#1火车采样 | 2011年9月 | 检修部 | 热控专业 | 胡毅 | AC220V
2 | 35万输煤#1火车采样鼠标 |  | OP-500 | 研华 | 鼠标 | 35万输煤#1火车采样 | 2011年9月 | 检修部 | 热控专业 | 胡毅 | 5v30ma
2 | 35万输煤#1火车采样键盘 |  | KR-6A | 研华 | 键盘 | 35万输煤#1火车采样 | 2011年9月 | 检修部 | 热控专业 | 胡毅 | 5v30ma
2 | 35万输煤#2火车采样PLC |  | S7-200 CN | SIEMENS | PLC | 35万输煤#2火车采样 | 2011年9月 | 检修部 | 热控专业 | 胡毅 | 输入电压：20.4至28.8V DC 输入电流：100ma（仅CPU,24V DC）714MA(最大负载)
2 | 35万输煤#2火车采样数字量混合模块 |  | EM 223 CN DC/RELAY | SIEMENS | PLC | 35万输煤#2火车采样 | 2011年9月 | 检修部 | 热控专业 | 胡毅 | 输入电压：20.4至28.8V DC 输入电流：100ma（仅CPU,24V DC）715MA(最大负载)
2 | 35万输煤#2火车采样数字量输入模块 |  | EM 221 CN DC | SIEMENS | PLC | 35万输煤#2火车采样 | 2011年9月 | 检修部 | 热控专业 | 胡毅 | 输入电压：20.4至28.8V DC 输入电流：100ma（仅CPU,24V DC）716MA(最大负载)
2 | 35万输煤#2火车采样系统采样控制仪 |  | IVS-SN | 青岛三能 | PLC | 35万输煤#2火车采样 | 2011年9月 | 检修部 | 热控专业 | 胡毅 | AC220V
2 | 35万输煤#2火车采样主机 |  | IPC-610-L | 研华 | 工控机 | 35万输煤#2火车采样 | 2011年9月 | 检修部 | 热控专业 | 胡毅 | 支持ATX 母板或 多达15槽的PICMG无源底板 抗冲击磁盘驱动器托架可支持3个5.25" 和1个3.5"磁盘驱动器 独特的固定压条设计带有橡胶垫脚，可以防止卡受到冲击或振动造成的损坏 电源和HDD活动性通知，改善系统性能 前部可访问空气过滤器，方便系统维护 可锁前门，防止未经许可的访问 灵活的机械设计，支持250W单PS/2和冗余ATX电源
2 | 35万输煤#2火车采样显示器 |  | E1901-LED | MYUNDAI | 显示器 | 35万输煤#2火车采样 | 2011年9月 | 检修部 | 热控专业 | 胡毅 | AC220V
2 | 35万输煤#2火车采样鼠标 |  | OP-500 | 研华 | 鼠标 | 35万输煤#2火车采样 | 2011年9月 | 检修部 | 热控专业 | 胡毅 | 5v30ma
2 | 35万输煤#2火车采样键盘 |  | KR-6A | 研华 | 键盘 | 35万输煤#2火车采样 | 2011年9月 | 检修部 | 热控专业 | 胡毅 | 5v30ma
2 | #1量热仪系统主机 |  | 启天M6900 | 联想 | 工控机 | 采制样 | 2011年9月 | 检修部 | 热控专业 | 胡毅 | AC220V
2 | #1量热仪系统显示器 |  | LS2023WC | 联想 | 显示器 | 采制样 | 2011年9月 | 检修部 | 热控专业 | 胡毅 | AC220V
2 | #1量热仪系统键盘 |  | XM587 | 联想 | 输入设备 | 采制样 | 2011年9月 | 检修部 | 热控专业 | 胡毅 | 5v30ma
2 | #1量热仪系统鼠标 |  | M689S | 联想 | 输入设备 | 采制样 | 2011年9月 | 检修部 | 热控专业 | 胡毅 | 5v30ma
2 | #1量热仪272262 |  | SDC5015 | 湖南三德 | PLC | 采制样 | 2011年9月 | 检修部 | 热控专业 | 胡毅 | AC220V
2 | #1量热仪329367 |  | SDC5015 | 湖南三德 | PLC | 采制样 | 2011年9月 | 检修部 | 热控专业 | 胡毅 | AC220V
2 | #1量热仪条码机 |  | X1900 | Xenon | 输入设备 | 采制样 | 2011年9月 | 检修部 | 热控专业 | 胡毅 | 24V DC
2 | #2量热仪系统主机 |  | 启天M6900 | 联想 | 工控机 | 采制样 | 2011年9月 | 检修部 | 热控专业 | 胡毅 | AC220V
2 | #2量热仪系统显示器 |  | LS2023WC | 联想 | 显示器 | 采制样 | 2011年9月 | 检修部 | 热控专业 | 胡毅 | AC220V
2 | #2量热仪系统键盘 |  | XM587 | 联想 | 输入设备 | 采制样 | 2011年9月 | 检修部 | 热控专业 | 胡毅 | 5v30ma
2 | #2量热仪系统鼠标 |  | M689S | 联想 | 输入设备 | 采制样 | 2011年9月 | 检修部 | 热控专业 | 胡毅 | 5v30ma
2 | #2量热仪145332 |  | SDC5015 | 湖南三德 | PLC | 采制样 | 2011年9月 | 检修部 | 热控专业 | 胡毅 | AC220V
2 | #2量热仪133331 |  | SDC5015 | 湖南三德 | PLC | 采制样 | 2011年9月 | 检修部 | 热控专业 | 胡毅 | AC220V
2 | #2量热仪条码机 |  | X1900 | Xenon | 输入设备 | 采制样 | 2011年9月 | 检修部 | 热控专业 | 胡毅 | 24V DC
2 | #3量热仪系统主机 |  | 启天M6900 | 联想 | 工控机 | 采制样 | 2011年9月 | 检修部 | 热控专业 | 胡毅 | AC220V
2 | #3量热仪系统显示器 |  | LS2023WC | 联想 | 显示器 | 采制样 | 2011年9月 | 检修部 | 热控专业 | 胡毅 | AC220V
2 | #3量热仪系统键盘 |  | XM587 | 联想 | 输入设备 | 采制样 | 2011年9月 | 检修部 | 热控专业 | 胡毅 | 5v30ma
2 | #3量热仪系统鼠标 |  | M689S | 联想 | 输入设备 | 采制样 | 2011年9月 | 检修部 | 热控专业 | 胡毅 | 5v30ma
2 | #3量热仪304254 |  | SDC5015 | 湖南三德 | PLC | 采制样 | 2011年9月 | 检修部 | 热控专业 | 胡毅 | AC220V
2 | #3量热仪264269 |  | SDC5015 | 湖南三德 | PLC | 采制样 | 2011年9月 | 检修部 | 热控专业 | 胡毅 | AC220V
2 | #3量热仪条码机 |  | X1900 | Xenon | 输入设备 | 采制样 | 2011年9月 | 检修部 | 热控专业 | 胡毅 | 24V DC
2 | #1水分仪系统主机 |  | 启天M6900 | 联想 | 工控机 | 采制样 | 2011年9月 | 检修部 | 热控专业 | 胡毅 | AC220V
2 | #1水分仪系统显示器 |  | LS2023WC | 联想 | 显示器 | 采制样 | 2011年9月 | 检修部 | 热控专业 | 胡毅 | AC220V
2 | #1水分仪系统键盘 |  | XM587 | 联想 | 输入设备 | 采制样 | 2011年9月 | 检修部 | 热控专业 | 胡毅 | 5v30ma
2 | #1水分仪系统鼠标 |  | M689S | 联想 | 输入设备 | 采制样 | 2011年9月 | 检修部 | 热控专业 | 胡毅 | 5v30ma
2 | #1水分仪 |  | SDTGA308b | 湖南三德 | PLC | 采制样 | 2011年9月 | 检修部 | 热控专业 | 胡毅 | AC220V
2 | #1水分仪条码机 |  | X1900 | Xenon | 输入设备 | 采制样 | 2011年9月 | 检修部 | 热控专业 | 胡毅 | 24V DC
2 | #2水分仪系统主机 |  | 启天M6900 | 联想 | 工控机 | 采制样 | 2011年9月 | 检修部 | 热控专业 | 胡毅 | AC220V
2 | #2水分仪系统显示器 |  | LS2023WC | 联想 | 显示器 | 采制样 | 2011年9月 | 检修部 | 热控专业 | 胡毅 | AC220V
2 | #2水分仪系统键盘 |  | XM587 | 联想 | 输入设备 | 采制样 | 2011年9月 | 检修部 | 热控专业 | 胡毅 | 5v30ma
2 | #2水分仪系统鼠标 |  | M689S | 联想 | 输入设备 | 采制样 | 2011年9月 | 检修部 | 热控专业 | 胡毅 | 5v30ma
2 | #2水分仪 |  | SDTGA308b | 湖南三德 | PLC | 采制样 | 2011年9月 | 检修部 | 热控专业 | 胡毅 | AC220V
2 | #2水分仪条码机 |  | X1900 | Xenon | 输入设备 | 采制样 | 2011年9月 | 检修部 | 热控专业 | 胡毅 | 24V DC
2 | #3水分仪系统主机 |  | 启天M6900 | 联想 | 工控机 | 采制样 | 2011年9月 | 检修部 | 热控专业 | 胡毅 | AC220V
2 | #3水分仪系统显示器 |  | LS2023WC | 联想 | 显示器 | 采制样 | 2011年9月 | 检修部 | 热控专业 | 胡毅 | AC220V
2 | #3水分仪系统键盘 |  | XM587 | 联想 | 输入设备 | 采制样 | 2011年9月 | 检修部 | 热控专业 | 胡毅 | 5v30ma
2 | #3水分仪系统鼠标 |  | M689S | 联想 | 输入设备 | 采制样 | 2011年9月 | 检修部 | 热控专业 | 胡毅 | 5v30ma
2 | #3水分仪 |  | SDTGA308b | 湖南三德 | PLC | 采制样 | 2011年9月 | 检修部 | 热控专业 | 胡毅 | AC220V
2 | #3水分仪条码机 |  | X1900 | Xenon | 输入设备 | 采制样 | 2011年9月 | 检修部 | 热控专业 | 胡毅 | 24V DC
2 | #1定硫仪系统主机 |  | 启天M6900 | 联想 | 工控机 | 采制样 | 2011年9月 | 检修部 | 热控专业 | 胡毅 | AC220V
2 | #1定硫仪系统显示器 |  | LS2023WC | 联想 | 显示器 | 采制样 | 2011年9月 | 检修部 | 热控专业 | 胡毅 | AC220V
2 | #1定硫仪系统键盘 |  | XM587 | 联想 | 输入设备 | 采制样 | 2011年9月 | 检修部 | 热控专业 | 胡毅 | 5v30ma
2 | #1定硫仪系统鼠标 |  | M689S | 联想 | 输入设备 | 采制样 | 2011年9月 | 检修部 | 热控专业 | 胡毅 | 5v30ma
2 | #1定硫仪 |  | 5E-AS3200 | 湖南三德 | PLC | 采制样 | 2011年9月 | 检修部 | 热控专业 | 胡毅 | AC220V
2 | #1定硫仪条码机 |  | X1900 | Xenon | 输入设备 | 采制样 | 2011年9月 | 检修部 | 热控专业 | 胡毅 | 24V DC
2 | #2定硫仪系统主机 |  | 启天M6900 | 联想 | 工控机 | 采制样 | 2011年9月 | 检修部 | 热控专业 | 胡毅 | AC220V
2 | #2定硫仪系统显示器 |  | LS2023WC | 联想 | 显示器 | 采制样 | 2011年9月 | 检修部 | 热控专业 | 胡毅 | AC220V
2 | #2定硫仪系统键盘 |  | XM587 | 联想 | 输入设备 | 采制样 | 2011年9月 | 检修部 | 热控专业 | 胡毅 | 5v30ma
2 | #2定硫仪系统鼠标 |  | M689S | 联想 | 输入设备 | 采制样 | 2011年9月 | 检修部 | 热控专业 | 胡毅 | 5v30ma
2 | #2定硫仪 |  | 5E-AS3200 | 湖南三德 | PLC | 采制样 | 2011年9月 | 检修部 | 热控专业 | 胡毅 | AC220V
2 | #2定硫仪条码机 |  | X1900 | Xenon | 输入设备 | 采制样 | 2011年9月 | 检修部 | 热控专业 | 胡毅 | 24V DC
2 | #3定硫仪系统主机 |  | 启天M6900 | 联想 | 工控机 | 采制样 | 2011年9月 | 检修部 | 热控专业 | 胡毅 | AC220V
2 | #3定硫仪系统显示器 |  | LS2023WC | 联想 | 显示器 | 采制样 | 2011年9月 | 检修部 | 热控专业 | 胡毅 | AC220V
2 | #3定硫仪系统键盘 |  | XM587 | 联想 | 输入设备 | 采制样 | 2011年9月 | 检修部 | 热控专业 | 胡毅 | 5v30ma
2 | #3定硫仪系统鼠标 |  | M689S | 联想 | 输入设备 | 采制样 | 2011年9月 | 检修部 | 热控专业 | 胡毅 | 5v30ma
2 | #3定硫仪 |  | 5E-AS3200 | 湖南三德 | PLC | 采制样 | 2011年9月 | 检修部 | 热控专业 | 胡毅 | AC220V
2 | #3定硫仪条码机 |  | X1900 | Xenon | 输入设备 | 采制样 | 2011年9月 | 检修部 | 热控专业 | 胡毅 | 24V DC
2 | #1天平秤系统主机 |  | ThinkCentre M4350T-N000 | LENOVO | 工控机 | 采制样 | 2011年9月 | 检修部 | 热控专业 | 胡毅 | AC220V
2 | #1天平秤系统显示器 |  | LT1953WF | LENOVO | 显示器 | 采制样 | 2011年9月 | 检修部 | 热控专业 | 胡毅 | AC220V
2 | #1天平秤系统键盘 |  | KR-85 | DELL | 输入设备 | 采制样 | 2011年9月 | 检修部 | 热控专业 | 胡毅 | 5v30ma
2 | #1天平秤系统鼠标 |  | MSU1175 | LENOVO | 输入设备 | 采制样 | 2011年9月 | 检修部 | 热控专业 | 胡毅 | 5v30ma
2 | #1天平秤 |  | FA2204 | 湖南三德 | 计量设备 | 采制样 | 2011年9月 | 检修部 | 热控专业 | 胡毅 | AC220V
2 | #2天平秤系统主机 |  | ThinkCentre M4350T-N000 | LENOVO | 工控机 | 采制样 | 2011年9月 | 检修部 | 热控专业 | 胡毅 | AC220V
2 | #2天平秤系统显示器 |  | LT1953WF | LENOVO | 显示器 | 采制样 | 2011年9月 | 检修部 | 热控专业 | 胡毅 | AC220V
2 | #2天平秤系统键盘 |  | KR-85 | DELL | 输入设备 | 采制样 | 2011年9月 | 检修部 | 热控专业 | 胡毅 | 5v30ma
2 | #2天平秤系统鼠标 |  | MSU1175 | LENOVO | 输入设备 | 采制样 | 2011年9月 | 检修部 | 热控专业 | 胡毅 | 5v30ma
2 | #2天平秤 |  | FA2204 | 湖南三德 | 计量设备 | 采制样 | 2011年9月 | 检修部 | 热控专业 | 胡毅 | AC220V
2 | #3天平秤系统主机 |  | ThinkCentre M4350T-N000 | LENOVO | 工控机 | 采制样 | 2011年9月 | 检修部 | 热控专业 | 胡毅 | AC220V
2 | #3天平秤系统显示器 |  | LT1953WF | LENOVO | 显示器 | 采制样 | 2011年9月 | 检修部 | 热控专业 | 胡毅 | AC220V
2 | #3天平秤系统键盘 |  | KR-85 | DELL | 输入设备 | 采制样 | 2011年9月 | 检修部 | 热控专业 | 胡毅 | 5v30ma
2 | #3天平秤系统鼠标 |  | MSU1175 | LENOVO | 输入设备 | 采制样 | 2011年9月 | 检修部 | 热控专业 | 胡毅 | 5v30ma
2 | #3天平秤 |  | FA2204 | 湖南三德 | 计量设备 | 采制样 | 2011年9月 | 检修部 | 热控专业 | 胡毅 | AC220V
2 | #4天平秤系统主机 |  | ThinkCentre M4350T-N000 | LENOVO | 工控机 | 采制样 | 2011年9月 | 检修部 | 热控专业 | 胡毅 | AC220V
2 | #4天平秤系统显示器 |  | LT1953WF | LENOVO | 显示器 | 采制样 | 2011年9月 | 检修部 | 热控专业 | 胡毅 | AC220V
2 | #4天平秤系统键盘 |  | KR-85 | DELL | 输入设备 | 采制样 | 2011年9月 | 检修部 | 热控专业 | 胡毅 | 5v30ma
2 | #4天平秤系统鼠标 |  | MSU1175 | LENOVO | 输入设备 | 采制样 | 2011年9月 | 检修部 | 热控专业 | 胡毅 | 5v30ma
2 | #4天平秤 |  | FA2204 | 湖南三德 | 计量设备 | 采制样 | 2011年9月 | 检修部 | 热控专业 | 胡毅 | AC220V
2 | #1工业分析仪系统主机 |  | ThinkCentre M4350T-N000 | LENOVO | 工控机 | 采制样 | 2011年9月 | 检修部 | 热控专业 | 胡毅 | AC220V
2 | #1工业分析仪系统显示器 |  | LT1953WF | LENOVO | 显示器 | 采制样 | 2011年9月 | 检修部 | 热控专业 | 胡毅 | AC220V
2 | #1工业分析仪系统键盘 |  | KR-85 | DELL | 输入设备 | 采制样 | 2011年9月 | 检修部 | 热控专业 | 胡毅 | 5v30ma
2 | #1工业分析仪系统鼠标 |  | MSU1175 | LENOVO | 输入设备 | 采制样 | 2011年9月 | 检修部 | 热控专业 | 胡毅 | 5v30ma
2 | #1工业分析仪 |  | SDGA 5000a | 湖南三德 | PLC | 采制样 | 2011年9月 | 检修部 | 热控专业 | 胡毅 | AC220V
2 | #2工业分析仪系统主机 |  | ThinkCentre M4350T-N000 | LENOVO | 工控机 | 采制样 | 2011年9月 | 检修部 | 热控专业 | 胡毅 | AC220V
2 | #2工业分析仪系统显示器 |  | LT1953WF | LENOVO | 显示器 | 采制样 | 2011年9月 | 检修部 | 热控专业 | 胡毅 | AC220V
2 | #2工业分析仪系统键盘 |  | KR-85 | DELL | 输入设备 | 采制样 | 2011年9月 | 检修部 | 热控专业 | 胡毅 | 5v30ma
2 | #2工业分析仪系统鼠标 |  | MSU1175 | LENOVO | 输入设备 | 采制样 | 2011年9月 | 检修部 | 热控专业 | 胡毅 | 5v30ma
2 | #2工业分析仪 |  | SDGA 5000a | 湖南三德 | PLC | 采制样 | 2011年9月 | 检修部 | 热控专业 | 胡毅 | AC220V
2 | #1马弗炉系统主机 |  | ThinkCentre M4350T-N000 | LENOVO | 工控机 | 采制样 | 2011年9月 | 检修部 | 热控专业 | 胡毅 | AC220V
2 | #1马弗炉系统显示器 |  | LT1953WF | LENOVO | 显示器 | 采制样 | 2011年9月 | 检修部 | 热控专业 | 胡毅 | AC220V
2 | #1马弗炉系统键盘 |  | KR-85 | DELL | 输入设备 | 采制样 | 2011年9月 | 检修部 | 热控专业 | 胡毅 | 5v30ma
2 | #1马弗炉系统鼠标 |  | MSU1175 | LENOVO | 输入设备 | 采制样 | 2011年9月 | 检修部 | 热控专业 | 胡毅 | 5v30ma
2 | #1马弗炉 |  | STGA 200 | 湖南三德 | PLC | 采制样 | 2011年9月 | 检修部 | 热控专业 | 胡毅 | AC220V
2 | #2马弗炉系统主机 |  | ThinkCentre M4350T-N000 | LENOVO | 工控机 | 采制样 | 2011年9月 | 检修部 | 热控专业 | 胡毅 | AC220V
2 | #2马弗炉系统显示器 |  | LT1953WF | LENOVO | 显示器 | 采制样 | 2011年9月 | 检修部 | 热控专业 | 胡毅 | AC220V
2 | #2马弗炉系统键盘 |  | KR-85 | DELL | 输入设备 | 采制样 | 2011年9月 | 检修部 | 热控专业 | 胡毅 | 5v30ma
2 | #2马弗炉系统鼠标 |  | MSU1175 | LENOVO | 输入设备 | 采制样 | 2011年9月 | 检修部 | 热控专业 | 胡毅 | 5v30ma
2 | #2马弗炉 |  | STGA 200 | 湖南三德 | PLC | 采制样 | 2011年9月 | 检修部 | 热控专业 | 胡毅 | AC220V
2 | 燃料管理紧急报警管理机 |  | DS-PEA4H-10 | 海康威视 | 监控设备 | 燃料管理室 | 2011年9月 | 检修部 | 热控专业 | 胡毅 | AC220V
2 | 燃料管理#1大屏幕 |  | HISENSE | 海信 | 监控设备 | 燃料管理室 | 2011年9月 | 检修部 | 热控专业 | 胡毅 | AC220V 55英寸 彩色
2 | 燃料管理#2大屏幕 |  | HISENSE | 海信 | 监控设备 | 燃料管理室 | 2011年9月 | 检修部 | 热控专业 | 胡毅 | AC220V 55英寸 彩色
2 | 燃料管理#3大屏幕 |  | HISENSE | 海信 | 监控设备 | 燃料管理室 | 2011年9月 | 检修部 | 热控专业 | 胡毅 | AC220V 55英寸 彩色
2 | 燃料管理#4大屏幕 |  | HISENSE | 海信 | 监控设备 | 燃料管理室 | 2011年9月 | 检修部 | 热控专业 | 胡毅 | AC220V 55英寸 彩色
2 | 燃料管理#5大屏幕 |  | HISENSE | 海信 | 监控设备 | 燃料管理室 | 2011年9月 | 检修部 | 热控专业 | 胡毅 | AC220V 55英寸 彩色
2 | 燃料管理#6大屏幕 |  | HISENSE | 海信 | 监控设备 | 燃料管理室 | 2011年9月 | 检修部 | 热控专业 | 胡毅 | AC220V 55英寸 彩色
2 | 燃料管理#1操作员站主机 |  | IPC-610MB-H | 研华 | 工控机 | 燃料管理室 | 2011年9月 | 检修部 | 热控专业 | 胡毅 | AC220V
2 | 燃料管理#2操作员站主机 |  | IPC-610MB-H | 研华 | 工控机 | 燃料管理室 | 2011年9月 | 检修部 | 热控专业 | 胡毅 | AC220V
2 | 燃料管理#3操作员站主机 |  | IPC-610MB-H | 研华 | 工控机 | 燃料管理室 | 2011年9月 | 检修部 | 热控专业 | 胡毅 | AC220V
2 | 燃料管理#1操作员站鼠标 |  | WM-100 | 联想 | 输入设备 | 燃料管理室 | 2011年9月 | 检修部 | 热控专业 | 胡毅 | 5V30ma
2 | 燃料管理#2操作员站鼠标 |  | WM-100 | 联想 | 输入设备 | 燃料管理室 | 2011年9月 | 检修部 | 热控专业 | 胡毅 | 5V30ma
2 | 燃料管理#3操作员站鼠标 |  | WM-100 | 联想 | 输入设备 | 燃料管理室 | 2011年9月 | 检修部 | 热控专业 | 胡毅 | 5V30ma
2 | 燃料管理#1操作员站键盘 |  | SK-1788 | 联想 | 输入设备 | 燃料管理室 | 2011年9月 | 检修部 | 热控专业 | 胡毅 | 5V30ma
2 | 燃料管理#2操作员站键盘 |  | SK-1788 | 联想 | 输入设备 | 燃料管理室 | 2011年9月 | 检修部 | 热控专业 | 胡毅 | 5V30ma
2 | 燃料管理#3操作员站键盘 |  | SK-1788 | 联想 | 输入设备 | 燃料管理室 | 2011年9月 | 检修部 | 热控专业 | 胡毅 | 5V30ma
2 | 燃料管理#1操作员站显示器 |  | E1901-LED | MYUNDAI | 显示器 | 燃料管理室 | 2011年9月 | 检修部 | 热控专业 | 胡毅 | AC220V 21英寸
2 | 燃料管理#2操作员站显示器 |  | E1901-LED | MYUNDAI | 显示器 | 燃料管理室 | 2011年9月 | 检修部 | 热控专业 | 胡毅 | AC220V 21英寸
2 | 燃料管理#3操作员站显示器 |  | E1901-LED | MYUNDAI | 显示器 | 燃料管理室 | 2011年9月 | 检修部 | 热控专业 | 胡毅 | AC220V 21英寸
2 | 35万煤棚子北马道东3摄像头 |  | FCB-EX480CP | sony | 摄像头 | 35万输煤 | 2011年9月 | 检修部 | 热控专业 | 胡毅 | 成像器件：纠错1/4英寸SONY SUPERHAD CCD 最低照度：彩色0.7LUX 黑白0.002LUX 水平清晰度：彩色480TVL 黑白570VL 摄像机性能:44万像素、18倍光学变焦、12倍电子放大、智能自动白平衡和自动聚焦 电源电压：DC12V 电源功率：1.6W（电机未激活）、3.3W（电机激活）
2 | 西侧煤棚北门内摄像头 |  | FCB-EX480CP | sony | 摄像头 | 35万输煤 | 2011年9月 | 检修部 | 热控专业 | 胡毅 | 成像器件：纠错1/4英寸SONY SUPERHAD CCD 最低照度：彩色0.7LUX 黑白0.002LUX 水平清晰度：彩色480TVL 黑白570VL 摄像机性能:44万像素、18倍光学变焦、12倍电子放大、智能自动白平衡和自动聚焦 电源电压：DC12V 电源功率：1.6W（电机未激活）、3.3W（电机激活）
2 | 西侧煤棚北门外摄像头 |  | FCB-EX480CP | sony | 摄像头 | 35万输煤 | 2011年9月 | 检修部 | 热控专业 | 胡毅 | 成像器件：纠错1/4英寸SONY SUPERHAD CCD 最低照度：彩色0.7LUX 黑白0.002LUX 水平清晰度：彩色480TVL 黑白570VL 摄像机性能:44万像素、18倍光学变焦、12倍电子放大、智能自动白平衡和自动聚焦 电源电压：DC12V 电源功率：1.6W（电机未激活）、3.3W（电机激活）
2 | 新建验票室门口球机摄像头 |  | FCB-EX48AP | sony | 摄像头 | 车辆入场 | 2011年9月 | 检修部 | 热控专业 | 胡毅 | 成像器件：纠错1/4英寸EXWAVEHAD CCD 最低照度：0.01LUX 摄像机性能:44万像素、18倍光学变焦、12倍电子放大 电源电压：DC9~12V 电源功率：1.5W（电机未激活）、2.5W（电机激活）
2 | 验票室西南角摄像头 |  | FCB-EX48AP | sony | 摄像头 | 车辆入场 | 2011年9月 | 检修部 | 热控专业 | 胡毅 | 成像器件：纠错1/4英寸EXWAVEHAD CCD 最低照度：0.01LUX 摄像机性能:44万像素、18倍光学变焦、12倍电子放大 电源电压：DC9~12V 电源功率：1.5W（电机未激活）、2.5W（电机激活）
2 | 验票室西北角摄像头 |  | FCB-EX48AP | sony | 摄像头 | 车辆入场 | 2011年9月 | 检修部 | 热控专业 | 胡毅 | 成像器件：纠错1/4英寸EXWAVEHAD CCD 最低照度：0.01LUX 摄像机性能:44万像素、18倍光学变焦、12倍电子放大 电源电压：DC9~12V 电源功率：1.5W（电机未激活）、2.5W（电机激活）
2 | 停车场8米杆南摄像头 |  | FCB-EX48AP | sony | 摄像头 | 车辆入场 | 2011年9月 | 检修部 | 热控专业 | 胡毅 | 成像器件：纠错1/4英寸EXWAVEHAD CCD 最低照度：0.01LUX 摄像机性能:44万像素、18倍光学变焦、12倍电子放大 电源电压：DC9~12V 电源功率：1.5W（电机未激活）、2.5W（电机激活）
2 | 停车场8米杆北摄像头 |  | FCB-EX48AP | sony | 摄像头 | 车辆入场 | 2011年9月 | 检修部 | 热控专业 | 胡毅 | 成像器件：纠错1/4英寸EXWAVEHAD CCD 最低照度：0.01LUX 摄像机性能:44万像素、18倍光学变焦、12倍电子放大 电源电压：DC9~12V 电源功率：1.5W（电机未激活）、2.5W（电机激活）
2 | 停车场L立杆东摄像头 |  | FCB-EX48AP | sony | 摄像头 | 车辆入场 | 2011年9月 | 检修部 | 热控专业 | 胡毅 | 成像器件：纠错1/4英寸EXWAVEHAD CCD 最低照度：0.01LUX 摄像机性能:44万像素、18倍光学变焦、12倍电子放大 电源电压：DC9~12V 电源功率：1.5W（电机未激活）、2.5W（电机激活）
2 | 停车场L立杆北摄像头 |  | FCB-EX48AP | sony | 摄像头 | 车辆入场 | 2011年9月 | 检修部 | 热控专业 | 胡毅 | 成像器件：纠错1/4英寸EXWAVEHAD CCD 最低照度：0.01LUX 摄像机性能:44万像素、18倍光学变焦、12倍电子放大 电源电压：DC9~12V 电源功率：1.5W（电机未激活）、2.5W（电机激活）
2 | 新验票L立杆北摄像头 |  | FCB-EX48AP | sony | 摄像头 | 车辆入场 | 2011年9月 | 检修部 | 热控专业 | 胡毅 | 成像器件：纠错1/4英寸EXWAVEHAD CCD 最低照度：0.01LUX 摄像机性能:44万像素、18倍光学变焦、12倍电子放大 电源电压：DC9~12V 电源功率：1.5W（电机未激活）、2.5W（电机激活）
2 | 新建验票室L杆球机摄像头 |  | FCB-EX48AP | sony | 摄像头 | 车辆入场 | 2011年9月 | 检修部 | 热控专业 | 胡毅 | 成像器件：纠错1/4英寸EXWAVEHAD CCD 最低照度：0.01LUX 摄像机性能:44万像素、18倍光学变焦、12倍电子放大 电源电压：DC9~12V 电源功率：1.5W（电机未激活）、2.5W（电机激活）
2 | 35万西侧煤棚子南门外摄像头 |  | FCB-EX48AP | sony | 摄像头 | 车辆入场 | 2011年9月 | 检修部 | 热控专业 | 胡毅 | 成像器件：纠错1/4英寸EXWAVEHAD CCD 最低照度：0.01LUX 摄像机性能:44万像素、18倍光学变焦、12倍电子放大 电源电压：DC9~12V 电源功率：1.5W（电机未激活）、2.5W（电机激活）
2 | 新建验票室门口枪机摄像头 |  | FCB-EX48AP | sony | 摄像头 | 车辆入场 | 2011年9月 | 检修部 | 热控专业 | 胡毅 | 成像器件：纠错1/4英寸EXWAVEHAD CCD 最低照度：0.01LUX 摄像机性能:44万像素、18倍光学变焦、12倍电子放大 电源电压：DC9~12V 电源功率：1.5W（电机未激活）、2.5W（电机激活）
2 | 35万输煤程控2楼南侧摄像头 |  | SSC-DC488P | sony | 摄像头 | 汽车衡区域 | 2011年9月 | 检修部 | 热控专业 | 胡毅 | 成像器件：纠错1/3英寸SUPERHAD CCD 最低照度：彩色：0.8LX 水平清晰度：480TVL 信噪比：大于50DB 电源电压：220VAC 电源功率：4.0W
2 | 35W1号重磅全摄像头 |  | SSC-DC488P | sony | 摄像头 | 汽车衡区域 | 2011年9月 | 检修部 | 热控专业 | 胡毅 | 成像器件：纠错1/3英寸SUPERHAD CCD 最低照度：彩色：0.8LX 水平清晰度：480TVL 信噪比：大于50DB 电源电压：220VAC 电源功率：4.0W
2 | 35W南采样间门口摄像头 |  | SSC-DC488P | sony | 摄像头 | 汽车衡区域 | 2011年9月 | 检修部 | 热控专业 | 胡毅 | 成像器件：纠错1/3英寸SUPERHAD CCD 最低照度：彩色：0.8LX 水平清晰度：480TVL 信噪比：大于50DB 电源电压：220VAC 电源功率：4.0W
2 | 35W重磅北墙摄像头摄像头 |  | SSC-DC488P | sony | 摄像头 | 汽车衡区域 | 2011年9月 | 检修部 | 热控专业 | 胡毅 | 成像器件：纠错1/3英寸SUPERHAD CCD 最低照度：彩色：0.8LX 水平清晰度：480TVL 信噪比：大于50DB 电源电压：220VAC 电源功率：4.0W
2 | 35W重磅摄像头 |  | SSC-DC488P | sony | 摄像头 | 汽车衡区域 | 2011年9月 | 检修部 | 热控专业 | 胡毅 | 成像器件：纠错1/3英寸SUPERHAD CCD 最低照度：彩色：0.8LX 水平清晰度：480TVL 信噪比：大于50DB 电源电压：220VAC 电源功率：4.0W
2 | 35W空磅2摄像头 |  | SSC-DC488P | sony | 摄像头 | 汽车衡区域 | 2011年9月 | 检修部 | 热控专业 | 胡毅 | 成像器件：纠错1/3英寸SUPERHAD CCD 最低照度：彩色：0.8LX 水平清晰度：480TVL 信噪比：大于50DB 电源电压：220VAC 电源功率：4.0W
2 | 35W空磅摄像头 |  | SSC-DC488P | sony | 摄像头 | 汽车衡区域 | 2011年9月 | 检修部 | 热控专业 | 胡毅 | 成像器件：纠错1/3英寸SUPERHAD CCD 最低照度：彩色：0.8LX 水平清晰度：480TVL 信噪比：大于50DB 电源电压：220VAC 电源功率：4.0W
2 | 35W2号重磅全摄像头 |  | SSC-DC488P | sony | 摄像头 | 汽车衡区域 | 2011年9月 | 检修部 | 热控专业 | 胡毅 | 成像器件：纠错1/3英寸SUPERHAD CCD 最低照度：彩色：0.8LX 水平清晰度：480TVL 信噪比：大于50DB 电源电压：220VAC 电源功率：4.0W
2 | 35W2号重磅摄像头 |  | SSC-DC488P | sony | 摄像头 | 汽车衡区域 | 2011年9月 | 检修部 | 热控专业 | 胡毅 | 成像器件：纠错1/3英寸SUPERHAD CCD 最低照度：彩色：0.8LX 水平清晰度：480TVL 信噪比：大于50DB 电源电压：220VAC 电源功率：4.0W
2 | 20W采样机全摄像头 |  | SSC-DC488P | sony | 摄像头 | 汽车衡区域 | 2011年9月 | 检修部 | 热控专业 | 胡毅 | 成像器件：纠错1/3英寸SUPERHAD CCD 最低照度：彩色：0.8LX 水平清晰度：480TVL 信噪比：大于50DB 电源电压：220VAC 电源功率：4.0W
2 | 20W2号磅摄像头 |  | SSC-DC488P | sony | 摄像头 | 汽车衡区域 | 2011年9月 | 检修部 | 热控专业 | 胡毅 | 成像器件：纠错1/3英寸SUPERHAD CCD 最低照度：彩色：0.8LX 水平清晰度：480TVL 信噪比：大于50DB 电源电压：220VAC 电源功率：4.0W
2 | 20W南重磅摄像头 |  | SSC-DC488P | sony | 摄像头 | 汽车衡区域 | 2011年9月 | 检修部 | 热控专业 | 胡毅 | 成像器件：纠错1/3英寸SUPERHAD CCD 最低照度：彩色：0.8LX 水平清晰度：480TVL 信噪比：大于50DB 电源电压：220VAC 电源功率：4.0W
2 | 20W磅房总摄像头 |  | SSC-DC488P | sony | 摄像头 | 汽车衡区域 | 2011年9月 | 检修部 | 热控专业 | 胡毅 | 成像器件：纠错1/3英寸SUPERHAD CCD 最低照度：彩色：0.8LX 水平清晰度：480TVL 信噪比：大于50DB 电源电压：220VAC 电源功率：4.0W
2 | 20万回皮磅房房顶摄像头 |  | SSC-DC488P | sony | 摄像头 | 汽车衡区域 | 2011年9月 | 检修部 | 热控专业 | 胡毅 | 成像器件：纠错1/3英寸SUPERHAD CCD 最低照度：彩色：0.8LX 水平清晰度：480TVL 信噪比：大于50DB 电源电压：220VAC 电源功率：4.0W
2 | 20W空磅摄像头 |  | SSC-DC488P | sony | 摄像头 | 汽车衡区域 | 2011年9月 | 检修部 | 热控专业 | 胡毅 | 成像器件：纠错1/3英寸SUPERHAD CCD 最低照度：彩色：0.8LX 水平清晰度：480TVL 信噪比：大于50DB 电源电压：220VAC 电源功率：4.0W
2 | 35W1号磅采样间门口摄像头 |  | WV-CF284 | sony | 摄像头 | 汽车采样区 | 2011年9月 | 检修部 | 热控专业 | 胡毅 | 成像器件：1/4英寸 EXWAVEHAD CCD 镜头：2倍可变焦距镜头 电源电压：DC12V,220MA,AC24V,50HZ 电源功率：2.7W
2 | 35W1号采样破碎间摄像头 |  | WV-CF284 | sony | 摄像头 | 汽车采样区 | 2011年9月 | 检修部 | 热控专业 | 胡毅 | 成像器件：1/4英寸 EXWAVEHAD CCD 镜头：2倍可变焦距镜头 电源电压：DC12V,220MA,AC24V,50HZ 电源功率：2.7W
2 | 35W1号采样机操作室摄像头 |  | WV-CF284 | sony | 摄像头 | 汽车采样区 | 2011年9月 | 检修部 | 热控专业 | 胡毅 | 成像器件：1/4英寸 EXWAVEHAD CCD 镜头：2倍可变焦距镜头 电源电压：DC12V,220MA,AC24V,50HZ 电源功率：2.7W
2 | 35W2号磅采样机操作室门摄像头 |  | WV-CF284 | sony | 摄像头 | 汽车采样区 | 2011年9月 | 检修部 | 热控专业 | 胡毅 | 成像器件：1/4英寸 EXWAVEHAD CCD 镜头：2倍可变焦距镜头 电源电压：DC12V,220MA,AC24V,50HZ 电源功率：2.7W
2 | 35W2号采样机破碎间摄像头 |  | WV-CF284 | sony | 摄像头 | 汽车采样区 | 2011年9月 | 检修部 | 热控专业 | 胡毅 | 成像器件：1/4英寸 EXWAVEHAD CCD 镜头：2倍可变焦距镜头 电源电压：DC12V,220MA,AC24V,50HZ 电源功率：2.7W
2 | 35W2号采样机室内摄像头 |  | WV-CF284 | sony | 摄像头 | 汽车采样区 | 2011年9月 | 检修部 | 热控专业 | 胡毅 | 成像器件：1/4英寸 EXWAVEHAD CCD 镜头：2倍可变焦距镜头 电源电压：DC12V,220MA,AC24V,50HZ 电源功率：2.7W
2 | 20W1号采样机操作室门摄像头 |  | WV-CF284 | sony | 摄像头 | 汽车采样区 | 2011年9月 | 检修部 | 热控专业 | 胡毅 | 成像器件：1/4英寸 EXWAVEHAD CCD 镜头：2倍可变焦距镜头 电源电压：DC12V,220MA,AC24V,50HZ 电源功率：2.7W
2 | 20W1号采样机集样室外门摄像头 |  | WV-CF284 | sony | 摄像头 | 汽车采样区 | 2011年9月 | 检修部 | 热控专业 | 胡毅 | 成像器件：1/4英寸 EXWAVEHAD CCD 镜头：2倍可变焦距镜头 电源电压：DC12V,220MA,AC24V,50HZ 电源功率：2.7W
2 | 20W采样机操作室门摄像头 |  | WV-CF284 | sony | 摄像头 | 汽车采样区 | 2011年9月 | 检修部 | 热控专业 | 胡毅 | 成像器件：1/4英寸 EXWAVEHAD CCD 镜头：2倍可变焦距镜头 电源电压：DC12V,220MA,AC24V,50HZ 电源功率：2.7W
2 | 20W2号采样机操作室里门摄像头 |  | WV-CF284 | sony | 摄像头 | 汽车采样区 | 2011年9月 | 检修部 | 热控专业 | 胡毅 | 成像器件：1/4英寸 EXWAVEHAD CCD 镜头：2倍可变焦距镜头 电源电压：DC12V,220MA,AC24V,50HZ 电源功率：2.7W
2 | 20W1号采样机破碎间摄像头 |  | WV-CF284 | sony | 摄像头 | 汽车采样区 | 2011年9月 | 检修部 | 热控专业 | 胡毅 | 成像器件：1/4英寸 EXWAVEHAD CCD 镜头：2倍可变焦距镜头 电源电压：DC12V,220MA,AC24V,50HZ 电源功率：2.7W
2 | 20W1号采样机全景摄像头 |  | WV-CF284 | sony | 摄像头 | 汽车采样区 | 2011年9月 | 检修部 | 热控专业 | 胡毅 | 成像器件：1/4英寸 EXWAVEHAD CCD 镜头：2倍可变焦距镜头 电源电压：DC12V,220MA,AC24V,50HZ 电源功率：2.7W
2 | 20W2号采样机摄像头 |  | WV-CF284 | sony | 摄像头 | 汽车采样区 | 2011年9月 | 检修部 | 热控专业 | 胡毅 | 成像器件：1/4英寸 EXWAVEHAD CCD 镜头：2倍可变焦距镜头 电源电压：DC12V,220MA,AC24V,50HZ 电源功率：2.7W
2 | 20W1号采样机摄像头 |  | WV-CF284 | sony | 摄像头 | 汽车采样区 | 2011年9月 | 检修部 | 热控专业 | 胡毅 | 成像器件：1/4英寸 EXWAVEHAD CCD 镜头：2倍可变焦距镜头 电源电压：DC12V,220MA,AC24V,50HZ 电源功率：2.7W
2 | 20万南采样机室内摄像头 |  | WV-CF284 | sony | 摄像头 | 汽车采样区 | 2011年9月 | 检修部 | 热控专业 | 胡毅 | 成像器件：1/4英寸 EXWAVEHAD CCD 镜头：2倍可变焦距镜头 电源电压：DC12V,220MA,AC24V,50HZ 电源功率：2.7W
2 | 20万制样间里门口摄像头 |  | SSC-DC488P | sony | 摄像头 | 制样区域 | 2011年9月 | 检修部 | 热控专业 | 胡毅 | 成像器件：纠错1/3英寸SUPERHAD CCD 最低照度：彩色：0.8LX 水平清晰度：480TVL 信噪比：大于50DB 电源电压：220VAC 电源功率：4.0W
2 | 20万制样楼道摄像头 |  | SSC-DC488P | sony | 摄像头 | 制样区域 | 2011年9月 | 检修部 | 热控专业 | 胡毅 | 成像器件：纠错1/3英寸SUPERHAD CCD 最低照度：彩色：0.8LX 水平清晰度：480TVL 信噪比：大于50DB 电源电压：220VAC 电源功率：4.0W
2 | 制样室摄像头 |  | SSC-DC488P | sony | 摄像头 | 制样区域 | 2011年9月 | 检修部 | 热控专业 | 胡毅 | 成像器件：纠错1/3英寸SUPERHAD CCD 最低照度：彩色：0.8LX 水平清晰度：480TVL 信噪比：大于50DB 电源电压：220VAC 电源功率：4.0W
2 | 制样间2摄像头 |  | SSC-DC488P | sony | 摄像头 | 制样区域 | 2011年9月 | 检修部 | 热控专业 | 胡毅 | 成像器件：纠错1/3英寸SUPERHAD CCD 最低照度：彩色：0.8LX 水平清晰度：480TVL 信噪比：大于50DB 电源电压：220VAC 电源功率：4.0W
2 | 制样间走廊东摄像头 |  | SSC-DC488P | sony | 摄像头 | 制样区域 | 2011年9月 | 检修部 | 热控专业 | 胡毅 | 成像器件：纠错1/3英寸SUPERHAD CCD 最低照度：彩色：0.8LX 水平清晰度：480TVL 信噪比：大于50DB 电源电压：220VAC 电源功率：4.0W
2 | 制样间1摄像头 |  | SSC-DC488P | sony | 摄像头 | 制样区域 | 2011年9月 | 检修部 | 热控专业 | 胡毅 | 成像器件：纠错1/3英寸SUPERHAD CCD 最低照度：彩色：0.8LX 水平清晰度：480TVL 信噪比：大于50DB 电源电压：220VAC 电源功率：4.0W
2 | 元素分析室1摄像头 |  | SSC-DC488P | sony | 摄像头 | 化验区域 | 2011年9月 | 检修部 | 热控专业 | 胡毅 | 成像器件：纠错1/3英寸SUPERHAD CCD 最低照度：彩色：0.8LX 水平清晰度：480TVL 信噪比：大于50DB 电源电压：220VAC 电源功率：4.0W
2 | 热量室摄像头 |  | SSC-DC488P | sony | 摄像头 | 化验区域 | 2011年9月 | 检修部 | 热控专业 | 胡毅 | 成像器件：纠错1/3英寸SUPERHAD CCD 最低照度：彩色：0.8LX 水平清晰度：480TVL 信噪比：大于50DB 电源电压：220VAC 电源功率：4.0W
2 | 全水分析室摄像头 |  | SSC-DC488P | sony | 摄像头 | 化验区域 | 2011年9月 | 检修部 | 热控专业 | 胡毅 | 成像器件：纠错1/3英寸SUPERHAD CCD 最低照度：彩色：0.8LX 水平清晰度：480TVL 信噪比：大于50DB 电源电压：220VAC 电源功率：4.0W
2 | 工业分析室2摄像头 |  | SSC-DC488P | sony | 摄像头 | 化验区域 | 2011年9月 | 检修部 | 热控专业 | 胡毅 | 成像器件：纠错1/3英寸SUPERHAD CCD 最低照度：彩色：0.8LX 水平清晰度：480TVL 信噪比：大于50DB 电源电压：220VAC 电源功率：4.0W
2 | 化学楼一楼西摄像头 |  | SSC-DC488P | sony | 摄像头 | 化验区域 | 2011年9月 | 检修部 | 热控专业 | 胡毅 | 成像器件：纠错1/3英寸SUPERHAD CCD 最低照度：彩色：0.8LX 水平清晰度：480TVL 信噪比：大于50DB 电源电压：220VAC 电源功率：4.0W
2 | 化学楼一楼摄像头 |  | SSC-DC488P | sony | 摄像头 | 化验区域 | 2011年9月 | 检修部 | 热控专业 | 胡毅 | 成像器件：纠错1/3英寸SUPERHAD CCD 最低照度：彩色：0.8LX 水平清晰度：480TVL 信噪比：大于50DB 电源电压：220VAC 电源功率：4.0W
2 | 化学楼一楼东摄像头 |  | SSC-DC488P | sony | 摄像头 | 化验区域 | 2011年9月 | 检修部 | 热控专业 | 胡毅 | 成像器件：纠错1/3英寸SUPERHAD CCD 最低照度：彩色：0.8LX 水平清晰度：480TVL 信噪比：大于50DB 电源电压：220VAC 电源功率：4.0W
2 | 热量室北摄像头 |  | SSC-DC488P | sony | 摄像头 | 化验区域 | 2011年9月 | 检修部 | 热控专业 | 胡毅 | 成像器件：纠错1/3英寸SUPERHAD CCD 最低照度：彩色：0.8LX 水平清晰度：480TVL 信噪比：大于50DB 电源电压：220VAC 电源功率：4.0W
2 | 存样间南通道摄像头 |  | SSC-DC488P | sony | 摄像头 | 化验区域 | 2011年9月 | 检修部 | 热控专业 | 胡毅 | 成像器件：纠错1/3英寸SUPERHAD CCD 最低照度：彩色：0.8LX 水平清晰度：480TVL 信噪比：大于50DB 电源电压：220VAC 电源功率：4.0W
2 | 化学楼存样门口摄像头 |  | WV-CF284 | sony | 摄像头 | 化验区域 | 2011年9月 | 检修部 | 热控专业 | 胡毅 | 成像器件：1/4英寸 EXWAVEHAD CCD 镜头：2倍可变焦距镜头 电源电压：DC12V,220MA,AC24V,50HZ 电源功率：2.7W
2 | 化学楼二楼走廊西摄像头 |  | WV-CF284 | sony | 摄像头 | 化验区域 | 2011年9月 | 检修部 | 热控专业 | 胡毅 | 成像器件：1/4英寸 EXWAVEHAD CCD 镜头：2倍可变焦距镜头 电源电压：DC12V,220MA,AC24V,50HZ 电源功率：2.7W
2 | 存样间中梁摄像头 |  | WV-CF284 | sony | 摄像头 | 化验区域 | 2011年9月 | 检修部 | 热控专业 | 胡毅 | 成像器件：1/4英寸 EXWAVEHAD CCD 镜头：2倍可变焦距镜头 电源电压：DC12V,220MA,AC24V,50HZ 电源功率：2.7W
2 | 天平室北摄像头 |  | WV-CF284 | sony | 摄像头 | 化验区域 | 2011年9月 | 检修部 | 热控专业 | 胡毅 | 成像器件：1/4英寸 EXWAVEHAD CCD 镜头：2倍可变焦距镜头 电源电压：DC12V,220MA,AC24V,50HZ 电源功率：2.7W
2 | 存样间中通道摄像头 |  | WV-CF284 | sony | 摄像头 | 化验区域 | 2011年9月 | 检修部 | 热控专业 | 胡毅 | 成像器件：1/4英寸 EXWAVEHAD CCD 镜头：2倍可变焦距镜头 电源电压：DC12V,220MA,AC24V,50HZ 电源功率：2.7W
2 | 化学楼一楼中门口摄像头 |  | WV-CF284 | sony | 摄像头 | 化验区域 | 2011年9月 | 检修部 | 热控专业 | 胡毅 | 成像器件：1/4英寸 EXWAVEHAD CCD 镜头：2倍可变焦距镜头 电源电压：DC12V,220MA,AC24V,50HZ 电源功率：2.7W
2 | 元素分析室摄像头 |  | WV-CF284 | sony | 摄像头 | 化验区域 | 2011年9月 | 检修部 | 热控专业 | 胡毅 | 成像器件：1/4英寸 EXWAVEHAD CCD 镜头：2倍可变焦距镜头 电源电压：DC12V,220MA,AC24V,50HZ 电源功率：2.7W
2 | 化学楼1楼门口摄像头 |  | WV-CF284 | sony | 摄像头 | 化验区域 | 2011年9月 | 检修部 | 热控专业 | 胡毅 | 成像器件：1/4英寸 EXWAVEHAD CCD 镜头：2倍可变焦距镜头 电源电压：DC12V,220MA,AC24V,50HZ 电源功率：2.7W
2 | 化验室2楼楼梯摄像头 |  | WV-CF284 | sony | 摄像头 | 化验区域 | 2011年9月 | 检修部 | 热控专业 | 胡毅 | 成像器件：1/4英寸 EXWAVEHAD CCD 镜头：2倍可变焦距镜头 电源电压：DC12V,220MA,AC24V,50HZ 电源功率：2.7W
2 | 化学楼存样门口摄像头 |  | WV-CF284 | sony | 摄像头 | 化验存样区域 | 2011年9月 | 检修部 | 热控专业 | 胡毅 | 成像器件：1/4英寸 EXWAVEHAD CCD 镜头：2倍可变焦距镜头 电源电压：DC12V,220MA,AC24V,50HZ 电源功率：2.7W
2 | 存样间中通道摄像头 |  | WV-CF284 | sony | 摄像头 | 化验存样区域 | 2011年9月 | 检修部 | 热控专业 | 胡毅 | 成像器件：1/4英寸 EXWAVEHAD CCD 镜头：2倍可变焦距镜头 电源电压：DC12V,220MA,AC24V,50HZ 电源功率：2.7W
2 | 存样间南通道摄像头 |  | WV-CF284 | sony | 摄像头 | 化验存样区域 | 2011年9月 | 检修部 | 热控专业 | 胡毅 | 成像器件：1/4英寸 EXWAVEHAD CCD 镜头：2倍可变焦距镜头 电源电压：DC12V,220MA,AC24V,50HZ 电源功率：2.7W
2 | 存样间中梁摄像头 |  | WV-CF284 | sony | 摄像头 | 化验存样区域 | 2011年9月 | 检修部 | 热控专业 | 胡毅 | 成像器件：1/4英寸 EXWAVEHAD CCD 镜头：2倍可变焦距镜头 电源电压：DC12V,220MA,AC24V,50HZ 电源功率：2.7W
2 | 存样间北通道摄像头 |  | WV-CF284 | sony | 摄像头 | 化验存样区域 | 2011年9月 | 检修部 | 热控专业 | 胡毅 | 成像器件：1/4英寸 EXWAVEHAD CCD 镜头：2倍可变焦距镜头 电源电压：DC12V,220MA,AC24V,50HZ 电源功率：2.7W
2 | 存样间北通道摄像头 |  | WV-CF284 | sony | 摄像头 | 化验存样区域 | 2011年9月 | 检修部 | 热控专业 | 胡毅 | 成像器件：1/4英寸 EXWAVEHAD CCD 镜头：2倍可变焦距镜头 电源电压：DC12V,220MA,AC24V,50HZ 电源功率：2.7W
2 | 化学楼交接样摄像头 |  | SSC-DC488P | sony | 摄像头 | 化验存样区域 | 2011年9月 | 检修部 | 热控专业 | 胡毅 | 成像器件：纠错1/3英寸SUPERHAD CCD 最低照度：彩色：0.8LX 水平清晰度：480TVL 信噪比：大于50DB 电源电压：220VAC 电源功率：4.0W
2 | 制样室存样间3摄像头 |  | SSC-DC488P | sony | 摄像头 | 制样存样区域 | 2011年9月 | 检修部 | 热控专业 | 胡毅 | 成像器件：纠错1/3英寸SUPERHAD CCD 最低照度：彩色：0.8LX 水平清晰度：480TVL 信噪比：大于50DB 电源电压：220VAC 电源功率：4.0W
2 | 制样存样室1摄像头 |  | SSC-DC488P | sony | 摄像头 | 制样存样区域 | 2011年9月 | 检修部 | 热控专业 | 胡毅 | 成像器件：纠错1/3英寸SUPERHAD CCD 最低照度：彩色：0.8LX 水平清晰度：480TVL 信噪比：大于50DB 电源电压：220VAC 电源功率：4.0W
2 | 制样存样室2摄像头 |  | SSC-DC488P | sony | 摄像头 | 制样存样区域 | 2011年9月 | 检修部 | 热控专业 | 胡毅 | 成像器件：纠错1/3英寸SUPERHAD CCD 最低照度：彩色：0.8LX 水平清晰度：480TVL 信噪比：大于50DB 电源电压：220VAC 电源功率：4.0W
2 | 35W1号磅集样室门口摄像头 |  | SSC-DC488P | sony | 摄像头 | 采样存样区域 | 2011年9月 | 检修部 | 热控专业 | 胡毅 | 成像器件：纠错1/3英寸SUPERHAD CCD 最低照度：彩色：0.8LX 水平清晰度：480TVL 信噪比：大于50DB 电源电压：220VAC 电源功率：4.0W
2 | 35W1号采样机换筒间摄像头 |  | SSC-DC488P | sony | 摄像头 | 采样存样区域 | 2011年9月 | 检修部 | 热控专业 | 胡毅 | 成像器件：纠错1/3英寸SUPERHAD CCD 最低照度：彩色：0.8LX 水平清晰度：480TVL 信噪比：大于50DB 电源电压：220VAC 电源功率：4.0W
2 | 35W2号重磅集样门口摄像头 |  | SSC-DC488P | sony | 摄像头 | 采样存样区域 | 2011年9月 | 检修部 | 热控专业 | 胡毅 | 成像器件：纠错1/3英寸SUPERHAD CCD 最低照度：彩色：0.8LX 水平清晰度：480TVL 信噪比：大于50DB 电源电压：220VAC 电源功率：4.0W
2 | 35W2号采样机换筒间摄像头 |  | SSC-DC488P | sony | 摄像头 | 采样存样区域 | 2011年9月 | 检修部 | 热控专业 | 胡毅 | 成像器件：纠错1/3英寸SUPERHAD CCD 最低照度：彩色：0.8LX 水平清晰度：480TVL 信噪比：大于50DB 电源电压：220VAC 电源功率：4.0W
2 | 制样存样间2摄像头 |  | SSC-DC488P | sony | 摄像头 | 采样存样区域 | 2011年9月 | 检修部 | 热控专业 | 胡毅 | 成像器件：纠错1/3英寸SUPERHAD CCD 最低照度：彩色：0.8LX 水平清晰度：480TVL 信噪比：大于50DB 电源电压：220VAC 电源功率：4.0W
2 | 制样存样间3摄像头 |  | SSC-DC488P | sony | 摄像头 | 采样存样区域 | 2011年9月 | 检修部 | 热控专业 | 胡毅 | 成像器件：纠错1/3英寸SUPERHAD CCD 最低照度：彩色：0.8LX 水平清晰度：480TVL 信噪比：大于50DB 电源电压：220VAC 电源功率：4.0W
2 | 20W2号采样集样室门摄像头 |  | SSC-DC488P | sony | 摄像头 | 采样存样区域 | 2011年9月 | 检修部 | 热控专业 | 胡毅 | 成像器件：纠错1/3英寸SUPERHAD CCD 最低照度：彩色：0.8LX 水平清晰度：480TVL 信噪比：大于50DB 电源电压：220VAC 电源功率：4.0W
2 | 20W1号采样机集样室门摄像头 |  | SSC-DC488P | sony | 摄像头 | 采样存样区域 | 2011年9月 | 检修部 | 热控专业 | 胡毅 | 成像器件：纠错1/3英寸SUPERHAD CCD 最低照度：彩色：0.8LX 水平清晰度：480TVL 信噪比：大于50DB 电源电压：220VAC 电源功率：4.0W
2 | 20W新采样机换筒间摄像头 |  | SSC-DC488P | sony | 摄像头 | 采样存样区域 | 2011年9月 | 检修部 | 热控专业 | 胡毅 | 成像器件：纠错1/3英寸SUPERHAD CCD 最低照度：彩色：0.8LX 水平清晰度：480TVL 信噪比：大于50DB 电源电压：220VAC 电源功率：4.0W
2 | 20W采样机换筒间摄像头 |  | SSC-DC488P | sony | 摄像头 | 采样存样区域 | 2011年9月 | 检修部 | 热控专业 | 胡毅 | 成像器件：纠错1/3英寸SUPERHAD CCD 最低照度：彩色：0.8LX 水平清晰度：480TVL 信噪比：大于50DB 电源电压：220VAC 电源功率：4.0W
2 | 新制样存样间1摄像头 |  | SSC-DC488P | sony | 摄像头 | 采样存样区域 | 2011年9月 | 检修部 | 热控专业 | 胡毅
2 | 20W北采样机集样器门口摄像头 |  | WV-CF284 | sony | 摄像头 | 采样存样区域 | 2011年9月 | 检修部 | 热控专业 | 胡毅 | 成像器件：1/4英寸 EXWAVEHAD CCD 镜头：2倍可变焦距镜头 电源电压：DC12V,220MA,AC24V,50HZ 电源功率：2.7W
2 | 20W皮带采样机路口摄像头 |  | WV-CF284 | sony | 摄像头 | 入炉采样区域 | 2011年9月 | 检修部 | 热控专业 | 胡毅 | 成像器件：1/4英寸 EXWAVEHAD CCD 镜头：2倍可变焦距镜头 电源电压：DC12V,220MA,AC24V,50HZ 电源功率：2.7W
2 | 20W皮带2楼楼梯口摄像头 |  | WV-CF284 | sony | 摄像头 | 入炉采样区域 | 2011年9月 | 检修部 | 热控专业 | 胡毅 | 成像器件：1/4英寸 EXWAVEHAD CCD 镜头：2倍可变焦距镜头 电源电压：DC12V,220MA,AC24V,50HZ 电源功率：2.7W
2 | 20W皮带采样机1楼摄像头 |  | WV-CF284 | sony | 摄像头 | 入炉采样区域 | 2011年9月 | 检修部 | 热控专业 | 胡毅 | 成像器件：1/4英寸 EXWAVEHAD CCD 镜头：2倍可变焦距镜头 电源电压：DC12V,220MA,AC24V,50HZ 电源功率：2.7W
2 | 20W皮带采样机入口摄像头 |  | WV-CF284 | sony | 摄像头 | 入炉采样区域 | 2011年9月 | 检修部 | 热控专业 | 胡毅 | 成像器件：1/4英寸 EXWAVEHAD CCD 镜头：2倍可变焦距镜头 电源电压：DC12V,220MA,AC24V,50HZ 电源功率：2.7W
2 | 20W皮带采样机摄像头 |  | WV-CF284 | sony | 摄像头 | 入炉采样区域 | 2011年9月 | 检修部 | 热控专业 | 胡毅 | 成像器件：1/4英寸 EXWAVEHAD CCD 镜头：2倍可变焦距镜头 电源电压：DC12V,220MA,AC24V,50HZ 电源功率：2.7W
2 | 35W煤场防风墙摄像头 |  | WV-CF284 | sony | 摄像头 | 入炉采样区域 | 2011年9月 | 检修部 | 热控专业 | 胡毅 | 成像器件：1/4英寸 EXWAVEHAD CCD 镜头：2倍可变焦距镜头 电源电压：DC12V,220MA,AC24V,50HZ 电源功率：2.7W
2 | 35W皮带采样机摄像头 |  | WV-CF284 | sony | 摄像头 | 入炉采样区域 | 2011年9月 | 检修部 | 热控专业 | 胡毅 | 成像器件：1/4英寸 EXWAVEHAD CCD 镜头：2倍可变焦距镜头 电源电压：DC12V,220MA,AC24V,50HZ 电源功率：2.7W
2 | 35W皮带采样出口摄像头 |  | WV-CF284 | sony | 摄像头 | 入炉采样区域 | 2011年9月 | 检修部 | 热控专业 | 胡毅 | 成像器件：1/4英寸 EXWAVEHAD CCD 镜头：2倍可变焦距镜头 电源电压：DC12V,220MA,AC24V,50HZ 电源功率：2.7W
2 | 35中部采样外墙球机摄像头 |  | WV-CF284 | sony | 摄像头 | 入炉采样区域 | 2011年9月 | 检修部 | 热控专业 | 胡毅 | 成像器件：1/4英寸 EXWAVEHAD CCD 镜头：2倍可变焦距镜头 电源电压：DC12V,220MA,AC24V,50HZ 电源功率：2.7W
2 | 35W皮带采样机门口摄像头 |  | WV-CF284 | sony | 摄像头 | 入炉采样区域 | 2011年9月 | 检修部 | 热控专业 | 胡毅 | 成像器件：1/4英寸 EXWAVEHAD CCD 镜头：2倍可变焦距镜头 电源电压：DC12V,220MA,AC24V,50HZ 电源功率：2.7W
2 | 35W皮带采样机入口摄像头 |  | WV-CF284 | sony | 摄像头 | 入炉采样区域 | 2011年9月 | 检修部 | 热控专业 | 胡毅 | 成像器件：1/4英寸 EXWAVEHAD CCD 镜头：2倍可变焦距镜头 电源电压：DC12V,220MA,AC24V,50HZ 电源功率：2.7W
2 | 35W皮带采样机门口路摄像头 |  | WV-CF284 | sony | 摄像头 | 入炉采样区域 | 2011年9月 | 检修部 | 热控专业 | 胡毅 | 成像器件：1/4英寸 EXWAVEHAD CCD 镜头：2倍可变焦距镜头 电源电压：DC12V,220MA,AC24V,50HZ 电源功率：2.7W
2 | 35W皮带采样机过道摄像头 |  | WV-CF284 | sony | 摄像头 | 入炉采样区域 | 2011年9月 | 检修部 | 热控专业 | 胡毅 | 成像器件：1/4英寸 EXWAVEHAD CCD 镜头：2倍可变焦距镜头 电源电压：DC12V,220MA,AC24V,50HZ 电源功率：2.7W
2 | 出票室立杆摄像头照里摄像头 |  | WV-CF284 | sony | 摄像头 | 车辆出厂 | 2011年9月 | 检修部 | 热控专业 | 胡毅 | 成像器件：1/4英寸 EXWAVEHAD CCD 镜头：2倍可变焦距镜头 电源电压：DC12V,220MA,AC24V,50HZ 电源功率：2.7W
2 | 出票室门外摄像头 |  | SSC-DC488P | sony | 摄像头 | 车辆出厂 | 2011年9月 | 检修部 | 热控专业 | 胡毅 | 成像器件：纠错1/3英寸SUPERHAD CCD 最低照度：彩色：0.8LX 水平清晰度：480TVL 信噪比：大于50DB 电源电压：220VAC 电源功率：4.0W
2 | 出票室西南角摄像头 |  | SSC-DC488P | sony | 摄像头 | 车辆出厂 | 2011年9月 | 检修部 | 热控专业 | 胡毅 | 成像器件：纠错1/3英寸SUPERHAD CCD 最低照度：彩色：0.8LX 水平清晰度：480TVL 信噪比：大于50DB 电源电压：220VAC 电源功率：4.0W
2 | 出票室西北角摄像头 |  | SSC-DC488P | sony | 摄像头 | 车辆出厂 | 2011年9月 | 检修部 | 热控专业 | 胡毅 | 成像器件：纠错1/3英寸SUPERHAD CCD 最低照度：彩色：0.8LX 水平清晰度：480TVL 信噪比：大于50DB 电源电压：220VAC 电源功率：4.0W
2 | 出票室摄像头 |  | SSC-DC488P | sony | 摄像头 | 车辆出厂 | 2011年9月 | 检修部 | 热控专业 | 胡毅 | 成像器件：纠错1/3英寸SUPERHAD CCD 最低照度：彩色：0.8LX 水平清晰度：480TVL 信噪比：大于50DB 电源电压：220VAC 电源功率：4.0W
2 | 南门出票立杆球机摄像头 |  | SSC-DC488P | sony | 摄像头 | 车辆出厂 | 2011年9月 | 检修部 | 热控专业 | 胡毅 | 成像器件：纠错1/3英寸SUPERHAD CCD 最低照度：彩色：0.8LX 水平清晰度：480TVL 信噪比：大于50DB 电源电压：220VAC 电源功率：4.0W
2 | 停车场东立杆摄像头 |  | SSC-DC488P | sony | 摄像头 | 车辆出厂 | 2011年9月 | 检修部 | 热控专业 | 胡毅 | 成像器件：纠错1/3英寸SUPERHAD CCD 最低照度：彩色：0.8LX 水平清晰度：480TVL 信噪比：大于50DB 电源电压：220VAC 电源功率：4.0W
2 | 排队立杆南枪机摄像头 |  | SSC-DC488P | sony | 摄像头 | 车辆出厂 | 2011年9月 | 检修部 | 热控专业 | 胡毅 | 成像器件：纠错1/3英寸SUPERHAD CCD 最低照度：彩色：0.8LX 水平清晰度：480TVL 信噪比：大于50DB 电源电压：220VAC 电源功率：4.0W
2 | 停车场入口球机摄像头 |  | SSC-DC488P | sony | 摄像头 | 车辆出厂 | 2011年9月 | 检修部 | 热控专业 | 胡毅 | 成像器件：纠错1/3英寸SUPERHAD CCD 最低照度：彩色：0.8LX 水平清晰度：480TVL 信噪比：大于50DB 电源电压：220VAC 电源功率：4.0W
2 | 排队立杆摄像头 |  | SSC-DC488P | sony | 摄像头 | 车辆出厂 | 2011年9月 | 检修部 | 热控专业 | 胡毅 | 成像器件：纠错1/3英寸SUPERHAD CCD 最低照度：彩色：0.8LX 水平清晰度：480TVL 信噪比：大于50DB 电源电压：220VAC 电源功率：4.0W
2 | 采样机西摄像头 |  | SSC-DC488P | sony | 摄像头 | 车辆运煤通道 | 2011年9月 | 检修部 | 热控专业 | 胡毅 | 成像器件：纠错1/3英寸SUPERHAD CCD 最低照度：彩色：0.8LX 水平清晰度：480TVL 信噪比：大于50DB 电源电压：220VAC 电源功率：4.0W
2 | 20W火车卸煤沟摄像头 |  | SSC-DC488P | sony | 摄像头 | 车辆运煤通道 | 2011年9月 | 检修部 | 热控专业 | 胡毅 | 成像器件：纠错1/3英寸SUPERHAD CCD 最低照度：彩色：0.8LX 水平清晰度：480TVL 信噪比：大于50DB 电源电压：220VAC 电源功率：4.0W
2 | 35W煤场路2摄像头 |  | SSC-DC488P | sony | 摄像头 | 车辆运煤通道 | 2011年9月 | 检修部 | 热控专业 | 胡毅 | 成像器件：纠错1/3英寸SUPERHAD CCD 最低照度：彩色：0.8LX 水平清晰度：480TVL 信噪比：大于50DB 电源电压：220VAC 电源功率：4.0W
2 | 35万挡风墙东北角摄像头 |  | SSC-DC488P | sony | 摄像头 | 车辆运煤通道 | 2011年9月 | 检修部 | 热控专业 | 胡毅 | 成像器件：纠错1/3英寸SUPERHAD CCD 最低照度：彩色：0.8LX 水平清晰度：480TVL 信噪比：大于50DB 电源电压：220VAC 电源功率：4.0W
2 | 35万挡风墙煤棚子北侧摄像头 |  | SSC-DC488P | sony | 摄像头 | 车辆运煤通道 | 2011年9月 | 检修部 | 热控专业 | 胡毅 | 成像器件：纠错1/3英寸SUPERHAD CCD 最低照度：彩色：0.8LX 水平清晰度：480TVL 信噪比：大于50DB 电源电压：220VAC 电源功率：4.0W
2 | 35万东挡风墙东北角摄像头 |  | SSC-DC488P | sony | 摄像头 | 车辆运煤通道 | 2011年9月 | 检修部 | 热控专业 | 胡毅 | 成像器件：纠错1/3英寸SUPERHAD CCD 最低照度：彩色：0.8LX 水平清晰度：480TVL 信噪比：大于50DB 电源电压：220VAC 电源功率：4.0W
2 | 35万东挡风墙正中间摄像头 |  | WV-CF284 | sony | 摄像头 | 车辆运煤通道 | 2011年9月 | 检修部 | 热控专业 | 胡毅 | 成像器件：1/4英寸 EXWAVEHAD CCD 镜头：2倍可变焦距镜头 电源电压：DC12V,220MA,AC24V,50HZ 电源功率：2.7W
2 | 35W回皮磅房顶摄像头 |  | WV-CF284 | sony | 摄像头 | 车辆运煤通道 | 2011年9月 | 检修部 | 热控专业 | 胡毅 | 成像器件：1/4英寸 EXWAVEHAD CCD 镜头：2倍可变焦距镜头 电源电压：DC12V,220MA,AC24V,50HZ 电源功率：2.7W
2 | 35W火车东侧送样路摄像头 |  | WV-CF284 | sony | 摄像头 | 火车区域 | 2011年9月 | 检修部 | 热控专业 | 胡毅 | 成像器件：1/4英寸 EXWAVEHAD CCD 镜头：2倍可变焦距镜头 电源电压：DC12V,220MA,AC24V,50HZ 电源功率：2.7W
2 | 火车卸煤沟东里摄像头 |  | WV-CF284 | sony | 摄像头 | 火车区域 | 2011年9月 | 检修部 | 热控专业 | 胡毅 | 成像器件：1/4英寸 EXWAVEHAD CCD 镜头：2倍可变焦距镜头 电源电压：DC12V,220MA,AC24V,50HZ 电源功率：2.7W
2 | 35W火车卸煤沟东摄像头 |  | WV-CF284 | sony | 摄像头 | 火车区域 | 2011年9月 | 检修部 | 热控专业 | 胡毅 | 成像器件：1/4英寸 EXWAVEHAD CCD 镜头：2倍可变焦距镜头 电源电压：DC12V,220MA,AC24V,50HZ 电源功率：2.7W
2 | 35万煤场路摄像头 |  | WV-CF284 | sony | 摄像头 | 火车区域 | 2011年9月 | 检修部 | 热控专业 | 胡毅 | 成像器件：1/4英寸 EXWAVEHAD CCD 镜头：2倍可变焦距镜头 电源电压：DC12V,220MA,AC24V,50HZ 电源功率：2.7W
2 | 火车卸煤沟北侧东摄像头 |  | WV-CF284 | sony | 摄像头 | 火车区域 | 2011年9月 | 检修部 | 热控专业 | 胡毅 | 成像器件：1/4英寸 EXWAVEHAD CCD 镜头：2倍可变焦距镜头 电源电压：DC12V,220MA,AC24V,50HZ 电源功率：2.7W
2 | 火车卸煤沟南侧西摄像头 |  | WV-CF284 | sony | 摄像头 | 火车区域 | 2011年9月 | 检修部 | 热控专业 | 胡毅 | 成像器件：1/4英寸 EXWAVEHAD CCD 镜头：2倍可变焦距镜头 电源电压：DC12V,220MA,AC24V,50HZ 电源功率：2.7W
2 | 火车卸煤沟南侧东摄像头 |  | WV-CF284 | sony | 摄像头 | 火车区域 | 2011年9月 | 检修部 | 热控专业 | 胡毅 | 成像器件：1/4英寸 EXWAVEHAD CCD 镜头：2倍可变焦距镜头 电源电压：DC12V,220MA,AC24V,50HZ 电源功率：2.7W
2 | 火车衡门口摄像头 |  | WV-CF284 | sony | 摄像头 | 火车区域 | 2011年9月 | 检修部 | 热控专业 | 胡毅 | 成像器件：1/4英寸 EXWAVEHAD CCD 镜头：2倍可变焦距镜头 电源电压：DC12V,220MA,AC24V,50HZ 电源功率：2.7W
2 | 火车卸煤沟南侧东摄像头 |  | WV-CF284 | sony | 摄像头 | 紧急报警管理机 | 2011年9月 | 检修部 | 热控专业 | 胡毅 | 成像器件：1/4英寸 EXWAVEHAD CCD 镜头：2倍可变焦距镜头 电源电压：DC12V,220MA,AC24V,50HZ 电源功率：2.7W
2 | 火车卸煤沟南侧西摄像头 |  | WV-CF284 | sony | 摄像头 | 紧急报警管理机 | 2011年9月 | 检修部 | 热控专业 | 胡毅 | 成像器件：1/4英寸 EXWAVEHAD CCD 镜头：2倍可变焦距镜头 电源电压：DC12V,220MA,AC24V,50HZ 电源功率：2.7W
2 | 火车衡门口摄像头 |  | WV-CF284 | sony | 摄像头 | 紧急报警管理机 | 2011年9月 | 检修部 | 热控专业 | 胡毅 | 成像器件：1/4英寸 EXWAVEHAD CCD 镜头：2倍可变焦距镜头 电源电压：DC12V,220MA,AC24V,50HZ 电源功率：2.7W
2 | 火车卸煤沟北侧东摄像头 |  | WV-CF284 | sony | 摄像头 | 紧急报警管理机 | 2011年9月 | 检修部 | 热控专业 | 胡毅 | 成像器件：1/4英寸 EXWAVEHAD CCD 镜头：2倍可变焦距镜头 电源电压：DC12V,220MA,AC24V,50HZ 电源功率：2.7W
2 | 35W1号重磅全摄像头 |  | WV-CF284 | sony | 摄像头 | 紧急报警管理机 | 2011年9月 | 检修部 | 热控专业 | 胡毅 | 成像器件：1/4英寸 EXWAVEHAD CCD 镜头：2倍可变焦距镜头 电源电压：DC12V,220MA,AC24V,50HZ 电源功率：2.7W
2 | 35W1号采样破碎间摄像头 |  | SSC-DC488P | sony | 摄像头 | 紧急报警管理机 | 2011年9月 | 检修部 | 热控专业 | 胡毅 | 成像器件：纠错1/3英寸SUPERHAD CCD 最低照度：彩色：0.8LX 水平清晰度：480TVL 信噪比：大于50DB 电源电压：220VAC 电源功率：4.0W
2 | 35W南采样间门口摄像头 |  | SSC-DC488P | sony | 摄像头 | 紧急报警管理机 | 2011年9月 | 检修部 | 热控专业 | 胡毅 | 成像器件：纠错1/3英寸SUPERHAD CCD 最低照度：彩色：0.8LX 水平清晰度：480TVL 信噪比：大于50DB 电源电压：220VAC 电源功率：4.1W
2 | 35W2号重磅全摄像头 |  | SSC-DC488P | sony | 摄像头 | 紧急报警管理机 | 2011年9月 | 检修部 | 热控专业 | 胡毅 | 成像器件：纠错1/3英寸SUPERHAD CCD 最低照度：彩色：0.8LX 水平清晰度：480TVL 信噪比：大于50DB 电源电压：220VAC 电源功率：4.2W
2 | 35W2号采样机破碎间摄像头 |  | SSC-DC488P | sony | 摄像头 | 紧急报警管理机 | 2011年9月 | 检修部 | 热控专业 | 胡毅 | 成像器件：纠错1/3英寸SUPERHAD CCD 最低照度：彩色：0.8LX 水平清晰度：480TVL 信噪比：大于50DB 电源电压：220VAC 电源功率：4.3W
2 | 新制样存样间2摄像头 |  | SSC-DC488P | sony | 摄像头 | 紧急报警管理机 | 2011年9月 | 检修部 | 热控专业 | 胡毅 | 成像器件：纠错1/3英寸SUPERHAD CCD 最低照度：彩色：0.8LX 水平清晰度：480TVL 信噪比：大于50DB 电源电压：220VAC 电源功率：4.4W
2 | 新制样存样间3摄像头 |  | SSC-DC488P | sony | 摄像头 | 紧急报警管理机 | 2011年9月 | 检修部 | 热控专业 | 胡毅 | 成像器件：纠错1/3英寸SUPERHAD CCD 最低照度：彩色：0.8LX 水平清晰度：480TVL 信噪比：大于50DB 电源电压：220VAC 电源功率：4.5W
2 | 20W采样机全摄像头 |  | SSC-DC488P | sony | 摄像头 | 紧急报警管理机 | 2011年9月 | 检修部 | 热控专业 | 胡毅 | 成像器件：纠错1/3英寸SUPERHAD CCD 最低照度：彩色：0.8LX 水平清晰度：480TVL 信噪比：大于50DB 电源电压：220VAC 电源功率：4.6W
2 | 制样间2摄像头 |  | SSC-DC488P | sony | 摄像头 | 紧急报警管理机 | 2011年9月 | 检修部 | 热控专业 | 胡毅 | 成像器件：纠错1/3英寸SUPERHAD CCD 最低照度：彩色：0.8LX 水平清晰度：480TVL 信噪比：大于50DB 电源电压：220VAC 电源功率：4.7W
2 | 出票室对讲摄像头 |  | SSC-DC488P | sony | 摄像头 | 紧急报警管理机 | 2011年9月 | 检修部 | 热控专业 | 胡毅 | 成像器件：纠错1/3英寸SUPERHAD CCD 最低照度：彩色：0.8LX 水平清晰度：480TVL 信噪比：大于50DB 电源电压：220VAC 电源功率：4.8W
2 | 20万回皮对讲摄像头 |  | SSC-DC488P | sony | 摄像头 | 紧急报警管理机 | 2011年9月 | 检修部 | 热控专业 | 胡毅 | 成像器件：纠错1/3英寸SUPERHAD CCD 最低照度：彩色：0.8LX 水平清晰度：480TVL 信噪比：大于50DB 电源电压：220VAC 电源功率：4.9W
2 | 送样车3摄像头 |  | SSC-DC488P | sony | 摄像头 | 送样路线组 | 2011年9月 | 检修部 | 热控专业 | 胡毅 | 成像器件：纠错1/3英寸SUPERHAD CCD 最低照度：彩色：0.8LX 水平清晰度：480TVL 信噪比：大于50DB 电源电压：220VAC 电源功率：4.0W
2 | 送样车2摄像头 |  | SSC-DC488P | sony | 摄像头 | 送样路线组 | 2011年9月 | 检修部 | 热控专业 | 胡毅 | 成像器件：纠错1/3英寸SUPERHAD CCD 最低照度：彩色：0.8LX 水平清晰度：480TVL 信噪比：大于50DB 电源电压：220VAC 电源功率：4.1W
2 | 送样车1摄像头 |  | SSC-DC488P | sony | 摄像头 | 送样路线组 | 2011年9月 | 检修部 | 热控专业 | 胡毅 | 成像器件：纠错1/3英寸SUPERHAD CCD 最低照度：彩色：0.8LX 水平清晰度：480TVL 信噪比：大于50DB 电源电压：220VAC 电源功率：4.2W
2 | 20万西南门1#球机摄像头 |  | SSC-DC488P | sony | 摄像头 | 送样路线组 | 2011年9月 | 检修部 | 热控专业 | 胡毅 | 成像器件：纠错1/3英寸SUPERHAD CCD 最低照度：彩色：0.8LX 水平清晰度：480TVL 信噪比：大于50DB 电源电压：220VAC 电源功率：4.3W
2 | 20万南门摄像头 |  | SSC-DC488P | sony | 摄像头 | 送样路线组 | 2011年9月 | 检修部 | 热控专业 | 胡毅 | 成像器件：纠错1/3英寸SUPERHAD CCD 最低照度：彩色：0.8LX 水平清晰度：480TVL 信噪比：大于50DB 电源电压：220VAC 电源功率：4.4W
2 | 20万南门1#摄像机摄像头 |  | WV-CF284 | sony | 摄像头 | 送样路线组 | 2011年9月 | 检修部 | 热控专业 | 胡毅 | 成像器件：1/4英寸 EXWAVEHAD CCD 镜头：2倍可变焦距镜头 电源电压：DC12V,220MA,AC24V,50HZ 电源功率：2.7W
2 | 20万南门2#摄像机摄像头 |  | WV-CF284 | sony | 摄像头 | 送样路线组 | 2011年9月 | 检修部 | 热控专业 | 胡毅 | 成像器件：1/4英寸 EXWAVEHAD CCD 镜头：2倍可变焦距镜头 电源电压：DC12V,220MA,AC24V,50HZ 电源功率：2.8W
2 | 制样楼门口摄像头 |  | WV-CF284 | sony | 摄像头 | 送样路线组 | 2011年9月 | 检修部 | 热控专业 | 胡毅 | 成像器件：1/4英寸 EXWAVEHAD CCD 镜头：2倍可变焦距镜头 电源电压：DC12V,220MA,AC24V,50HZ 电源功率：2.9W
2 | 制样间屋顶南摄像头 |  | WV-CF284 | sony | 摄像头 | 送样路线组 | 2011年9月 | 检修部 | 热控专业 | 胡毅 | 成像器件：1/4英寸 EXWAVEHAD CCD 镜头：2倍可变焦距镜头 电源电压：DC12V,220MA,AC24V,50HZ 电源功率：2.10W
2 | 20W煤场东路摄像头 |  | WV-CF284 | sony | 摄像头 | 送样路线组 | 2011年9月 | 检修部 | 热控专业 | 胡毅 | 成像器件：1/4英寸 EXWAVEHAD CCD 镜头：2倍可变焦距镜头 电源电压：DC12V,220MA,AC24V,50HZ 电源功率：2.11W
2 | 化学楼门口摄像头 |  | WV-CF284 | sony | 摄像头 | 送样路线组 | 2011年9月 | 检修部 | 热控专业 | 胡毅 | 成像器件：1/4英寸 EXWAVEHAD CCD 镜头：2倍可变焦距镜头 电源电压：DC12V,220MA,AC24V,50HZ 电源功率：2.12W
2 | 20万重磅西挡风墙摄像头 |  | WV-CF284 | sony | 摄像头 | 送样路线组 | 2011年9月 | 检修部 | 热控专业 | 胡毅 | 成像器件：1/4英寸 EXWAVEHAD CCD 镜头：2倍可变焦距镜头 电源电压：DC12V,220MA,AC24V,50HZ 电源功率：2.12W
| 35万轨道衡称重系统主机 |  | IPC-810B | Advantech | 工控机 | 35万轨道衡 | 2011年9月 | 检修部 | 热控专业 | 胡毅 | 支持ATX 母板或 多达15槽的PICMG无源底板 抗冲击磁盘驱动器托架可支持3个5.25" 和1个3.5"磁盘驱动器 独特的固定压条设计带有橡胶垫脚，可以防止卡受到冲击或振动造成的损坏 电源和HDD活动性通知，改善系统性能 前部可访问空气过滤器，方便系统维护 可锁前门，防止未经许可的访问 灵活的机械设计，支持250W单PS/2和冗余ATX电源
| 35万轨道衡称重系统显示器 |  | V206HQL | acer | 显示器 | 35万轨道衡 | 2011年9月 | 检修部 | 热控专业 | 胡毅 | 显示器：LED Backlingt POWER RATING:100~240V 50/60HZ 1.5A
| 35万轨道衡称重系统鼠标 |  | OP-520NU | 双飞燕 | 输入设备 | 35万轨道衡 | 2011年9月 | 检修部 | 热控专业 | 胡毅 | 5V30ma
| 35万轨道衡称重系统键盘 |  | K100 | 明基 | 输入设备 | 35万轨道衡 | 2011年9月 | 检修部 | 热控专业 | 胡毅 | 5V0.3A
| 35万轨道衡嵌入式智能称重分析系统 |  | RW-EBD-2A | 东方瑞威科技 | 输入设备 | 35万轨道衡 | 2011年9月 | 检修部 | 热控专业 | 胡毅 | AC220V
| 35万轨道衡称重系统打印机 |  | LQ-300K+ | EPSON | 打印机 | 35万轨道衡 | 2011年9月 | 检修部 | 热控专业 | 胡毅 | 打印方式 24针击打式窄行点阵打印 打印宽度 单页纸:100-257mm;连续纸:101.6-254mm 打印针数 24针 打印头寿命 2亿次/针 色带性能 色带寿命:约200万字符 复写能力 4份(1份原件+3份拷贝) 缓冲区 32K字节 接口类型 IEEE－1284并行接口,串行接口
| 35万轨道衡车辆识别系统主机 |  | INDUSTRIAL COMPUTER 610 | Advantech | 工控机 | 35万轨道衡 | 2011年9月 | 检修部 | 热控专业 | 胡毅 | 支持ATX 母板或 多达15槽的PICMG无源底板 抗冲击磁盘驱动器托架可支持3个5.25" 和1个3.5"磁盘驱动器 独特的固定压条设计带有橡胶垫脚，可以防止卡受到冲击或振动造成的损坏 电源和HDD活动性通知，改善系统性能 前部可访问空气过滤器，方便系统维护 可锁前门，防止未经许可的访问 灵活的机械设计，支持250W单PS/2和冗余ATX电源
| 35万轨道衡车辆识别系统显示器 |  | E1901Hc | DELL | 显示器 | 35万轨道衡 | 2011年9月 | 检修部 | 热控专业 | 胡毅 | 显示器：LCD MONITOR POWER RATING:100~240V 50/60HZ 1.6A
| 35万轨道衡车辆识别系统鼠标 |  | 刀锋A | LG | 输入设备 | 35万轨道衡 | 2011年9月 | 检修部 | 热控专业 | 胡毅 | 5V100MA
| 35万轨道衡车辆识别系统键盘 |  | 刀锋A | LG | 输入设备 | 35万轨道衡 | 2011年9月 | 检修部 | 热控专业 | 胡毅 | 5V100MA
| 35万轨道衡车辆自动识别系统 |  | TN-917 | 东方瑞威科技 | 输入设备 | 35万轨道衡 | 2011年9月 | 检修部 | 热控专业 | 胡毅 | AC220V
| 35万轨道衡车辆识别系统打印机 |  | LQ-590K | EPSON | 打印机 | 35万轨道衡 | 2011年9月 | 检修部 | 热控专业 | 胡毅 | 产品类型 通用针式打印机 打印方向 双向逻辑查找 打印宽度 80列（在10cpi下） 打印针数 24针 可靠性 打印头寿命：4亿次/针 色带性能 色带型号：色带架S015337，色带芯S010085 色带寿命：500万字符 复写能力 5份（1份原件+4份拷贝） 缓冲区 128KB 行间距 1/6英寸或以1/360英寸为增量进行编程 接口类型 USB，IEEE-1284双向并口
| 35万轨道衡UPS |  | 2200UX | APC | 电源 | 35万轨道衡 | 2011年9月 | 检修部 | 热控专业 | 胡毅 | AC220V
| 35万中部采样PLC |  | MircoLogix 1500 | Allen-Bradley | PLC | 35万入炉采样 | 2011年9月 | 检修部 | 热控专业 | 胡毅 | Micro Logix 1500是A-B微型系列中最高级的控制器。 袖珍型 Compact I / O 模块可扩展超过100点 I/O。 内置大容量非发挥性存储器。实时时钟（RTC）功能。 通过编程接口，可上载、下载、传送用户程序。 内置PID功能。·数据存取终端可以监视和调节数据。 2路20KHz的高速计数器输入。 2路20KHz的高速计数器输出，具有PTO（脉冲列输出）或PWM（脉宽调制）功能。 8路锁存输入（脉冲捕获）可选择的计时中断STI功能。 4种事件中断。Micro Logix 1500具有手指保护功能的可拆卸端子块，符合NEMA标准，增强了安装、更换的安全性。 处理器单元可单独更换，无需拆卸电路接线。 操作系统可采用固件升级，无需更换硬件。控制器和扩展模块可采用DIN标准导轨安装或面板安装，部件更换更灵活。 I/O模块安装更容易，因为 Compact I/O 模块无需机架，可使用卡槽和舌簧从正面插入或拆卸。
| 35万中部采样PLC处理单元 |  | 1764-LSP | Allen-Bradley | PLC | 35万入炉采样 | 2011年9月 | 检修部 | 热控专业 | 胡毅 | 1764-LSP:MicroLogix 1500处理器模块之一。 在控制器系统中，1764-LSP处理器单元提供逻辑处理，可调电位计，运行/远程/编程模式切换开关，通讯切换按钮。处理器单元还提供了连接DAT，实时时钟，存储模块的接口。 1764-LSP:7kb用户程序(3.65kb用户程序和4kb用户数据)。
| 35万中部采样PLC16X24VDC输入模块1 |  | 1769-IQ16 | Allen-Bradley | PLC | 35万入炉采样 | 2011年9月 | 检修部 | 热控专业 | 胡毅 | ●输入点数:16点或32点; ●电压类型:24VDC; ●输入信号延迟时间:on→off=2ms ●工作电压:10~30WDC ●最大导通状态电流:2mA ●最大断开状态电流:1.5mA; ●5V时背板电流:115mA;或170mA ●具有光耦隔离功能 ●具有可拆卸端子块; ●具有CSA、UL、CE认证
| 35万中部采样PLC16X24VDC输入模块2 |  | 1769-IQ16 | Allen-Bradley | PLC | 35万入炉采样 | 2011年9月 | 检修部 | 热控专业 | 胡毅 | ●输入点数:16点或32点; ●电压类型:24VDC; ●输入信号延迟时间:on→off=2ms ●工作电压:10~30WDC ●最大导通状态电流:2mA ●最大断开状态电流:1.5mA; ●5V时背板电流:115mA;或170mA ●具有光耦隔离功能 ●具有可拆卸端子块; ●具有CSA、UL、CE认证
| 35万中部采样PLCac/dc继电器输出模块1 |  | 1769-OW8 | Allen-Bradley | PLC | 35万入炉采样 | 2011年9月 | 检修部 | 热控专业 | 胡毅 | ●输出点数:8点;或16点 ●输出触点类型:继电器常开触点 ●工作电压:5~265VAC和5~125VDC ●背板负载电流:125mA@5V和100mA@24V;或205mA@5V和180mA@24V ●具有光耦隔离功能 ●具有可拆卸端子块 ●具有CSA、UL、CE认证
| 35万中部采样PLCac/dc继电器输出模块2 |  | 1769-OW8 | Allen-Bradley | PLC | 35万入炉采样 | 2011年9月 | 检修部 | 热控专业 | 胡毅 | ●输出点数:8点;或16点 ●输出触点类型:继电器常开触点 ●工作电压:5~265VAC和5~125VDC ●背板负载电流:125mA@5V和100mA@24V;或205mA@5V和180mA@24V ●具有光耦隔离功能 ●具有可拆卸端子块 ●具有CSA、UL、CE认证
| 35万中部采样PLCac/dc继电器输出模块3 |  | 1769-OW8 | Allen-Bradley | PLC | 35万入炉采样 | 2011年9月 | 检修部 | 热控专业 | 胡毅 | ●输出点数:8点;或16点 ●输出触点类型:继电器常开触点 ●工作电压:5~265VAC和5~125VDC ●背板负载电流:125mA@5V和100mA@24V;或205mA@5V和180mA@24V ●具有光耦隔离功能 ●具有可拆卸端子块 ●具有CSA、UL、CE认证
| 35万中部采样PLCac/dc继电器输出模块4 |  | 1769-OW8 | Allen-Bradley | PLC | 35万入炉采样 | 2011年9月 | 检修部 | 热控专业 | 胡毅 | ●输出点数:8点;或16点 ●输出触点类型:继电器常开触点 ●工作电压:5~265VAC和5~125VDC ●背板负载电流:125mA@5V和100mA@24V;或205mA@5V和180mA@24V ●具有光耦隔离功能 ●具有可拆卸端子块 ●具有CSA、UL、CE认证
| 35万中部采样PLC时间继电器1 |  | NJS1 | CHNT | 继电器 | 35万入炉采样 | 2011年9月 | 检修部 | 热控专业 | 胡毅 | 工作方式：通电延时 触点数量：延时2转换,瞬时1转换 触点容量： AC220 3A COSφ=1 DC28V 5A 工作电压： AC:50Hz 38V、110V、127V、220V、380V DC:24V(其它电压可定制) 电寿命： 1×105 机械寿命： 1×106 延时精度： ≤1% 环境温度： -5℃~+40℃ 功耗：≤3VA 安装方式： 面板式
| 35万中部采样PLC时间继电器2 |  | NJS1 | CHNT | 继电器 | 35万入炉采样 | 2011年9月 | 检修部 | 热控专业 | 胡毅 | 工作方式：通电延时 触点数量：延时2转换,瞬时1转换 触点容量： AC220 3A COSφ=1 DC28V 5A 工作电压： AC:50Hz 38V、110V、127V、220V、380V DC:24V(其它电压可定制) 电寿命： 1×105 机械寿命： 1×106 延时精度： ≤1% 环境温度： -5℃~+40℃ 功耗：≤3VA 安装方式： 面板式
| 35万中部采样PLC时间继电器3 |  | NJS1 | CHNT | 继电器 | 35万入炉采样 | 2011年9月 | 检修部 | 热控专业 | 胡毅 | 工作方式：通电延时 触点数量：延时2转换,瞬时1转换 触点容量： AC220 3A COSφ=1 DC28V 5A 工作电压： AC:50Hz 38V、110V、127V、220V、380V DC:24V(其它电压可定制) 电寿命： 1×105 机械寿命： 1×106 延时精度： ≤1% 环境温度： -5℃~+40℃ 功耗：≤3VA 安装方式： 面板式
| 35万中部采样PLC控制变压器 |  | JBK3-630 | CHNT | 电源 | 35万入炉采样 | 2011年9月 | 检修部 | 热控专业 | 胡毅 | 额定容量：630VA 额定输入Ue：~380V（单相） 额定输出：Uh ~220V

## A2附属设备清单记录表
ID | 设备名称 | 附属 | 技术参数 | 制造厂家 | 出厂编码 | 数量
35万输煤#1汽车采样PLC
35万输煤#1汽车采样主机
35万输煤#1汽车采样DO卡件
35万输煤#1汽车采样DI卡件
35万输煤#1汽车采样西门子PLC
35万输煤#1汽车采样西门子CPU
35万输煤#1汽车采样西门子IO卡件1
35万输煤#1汽车采样西门子IO卡件2
35万输煤#1汽车采样西门子PLC24V电源
35万输煤#1汽车采样声光一体断电报警器
35万输煤#1汽车采样继电器
35万输煤#1汽车采样激光测距仪
35万输煤#1汽车采样鼠标
35万输煤#1汽车采样键盘
35万输煤#1汽车采样显示器
35万输煤#1汽车采样物联网称重显示器
35万输煤#1汽车采样数字式称重显示器
35万输煤#1汽车采样网络交换机
35万输煤#1汽车采样公共广播系统
35万输煤#1汽车采样UPS电源
35万输煤#1汽车采样智能称重集样器PLC
35万输煤#1汽车采样24V电源
35万输煤#1汽车采样总电源空开
35万输煤#1汽车采样集样器接空开
35万输煤#1汽车采样托举接空开
35万输煤#1汽车采样锁桶电机空开
35万输煤#1汽车采样托举风扇空开
35万输煤#1汽车采样总电源接触器
35万输煤#1汽车采样集样器接触器
35万输煤#1汽车采样托举电机上升接触器
35万输煤#1汽车采样托举电机下降接触器
35万输煤#1汽车采样锁桶电机正转接触器
35万输煤#1汽车采样锁桶电机反转接触器
35万输煤#1汽车采样风扇电机接触器1
35万输煤#1汽车采样风扇电机接触器2
35万输煤#2汽车采样PLC
35万输煤#2汽车采样主机
35万输煤#2汽车采样DO卡件
35万输煤#2汽车采样DI卡件
35万输煤#2汽车采样西门子PLC
35万输煤#2汽车采样西门子CPU
35万输煤#2汽车采样西门子IO卡件1
35万输煤#2汽车采样西门子IO卡件2
35万输煤#2汽车采样西门子PLC24V电源
35万输煤#2汽车采样声光一体断电报警器
35万输煤#2汽车采样继电器
35万输煤#2汽车采样激光测距仪
35万输煤#2汽车采样鼠标
35万输煤#2汽车采样键盘
35万输煤#2汽车采样显示器
35万输煤#2汽车采样物联网称重显示器
35万输煤#2汽车采样数字式称重显示器
35万输煤#2汽车采样网络交换机
35万输煤#2汽车采样公共广播系统
35万输煤#2汽车采样UPS电源
35万输煤#2汽车采样智能称重集样器PLC
35万输煤#2汽车采样24V电源
35万输煤#2汽车采样总电源空开
35万输煤#2汽车采样集样器接空开
35万输煤#2汽车采样托举接空开
35万输煤#2汽车采样锁桶电机空开
35万输煤#2汽车采样托举风扇空开
35万输煤#2汽车采样总电源接触器
35万输煤#2汽车采样集样器接触器
35万输煤#2汽车采样托举电机上升接触器
35万输煤#2汽车采样托举电机下降接触器
35万输煤#2汽车采样锁桶电机正转接触器
35万输煤#2汽车采样锁桶电机反转接触器
35万输煤#2汽车采样风扇电机接触器1
35万输煤#2汽车采样风扇电机接触器2
35万输煤#1螺旋卸PLC
35万输煤#1螺旋卸CPU
35万输煤#1螺旋卸数字量混合模块
35万输煤#1螺旋卸数字量输入模块
35万输煤#2螺旋卸PLC
35万输煤#2螺旋卸CPU
35万输煤#2螺旋卸数字量混合模块
35万输煤#2螺旋卸数字量输入模块
35万输煤#3螺旋卸PLC
35万输煤#3螺旋卸CPU
35万输煤#3螺旋卸数字量混合模块
35万输煤#3螺旋卸数字量输入模块
35万输煤#1火车采样PLC
35万输煤#1火车采样数字量混合模块
35万输煤#1火车采样数字量输入模块
35万输煤#1火车采样系统采样控制仪
35万输煤#1火车采样主机
35万输煤#1火车采样显示器
35万输煤#1火车采样鼠标
35万输煤#1火车采样键盘
35万输煤#2火车采样PLC
35万输煤#2火车采样数字量混合模块
35万输煤#2火车采样数字量输入模块
35万输煤#2火车采样系统采样控制仪
35万输煤#2火车采样主机
35万输煤#2火车采样显示器
35万输煤#2火车采样鼠标
35万输煤#2火车采样键盘
#1量热仪系统主机
#1量热仪系统显示器
#1量热仪系统键盘
#1量热仪系统鼠标
#1量热仪272262
#1量热仪329367
#1量热仪条码机
#2量热仪系统主机
#2量热仪系统显示器
#2量热仪系统键盘
#2量热仪系统鼠标
#2量热仪145332
#2量热仪133331
#2量热仪条码机
#3量热仪系统主机
#3量热仪系统显示器
#3量热仪系统键盘
#3量热仪系统鼠标
#3量热仪304254
#3量热仪264269
#3量热仪条码机
#1水分仪系统主机
#1水分仪系统显示器
#1水分仪系统键盘
#1水分仪系统鼠标
#1水分仪
#1水分仪条码机
#2水分仪系统主机
#2水分仪系统显示器
#2水分仪系统键盘
#2水分仪系统鼠标
#2水分仪
#2水分仪条码机
#3水分仪系统主机
#3水分仪系统显示器
#3水分仪系统键盘
#3水分仪系统鼠标
#3水分仪
#3水分仪条码机
#1定硫仪系统主机
#1定硫仪系统显示器
#1定硫仪系统键盘
#1定硫仪系统鼠标
#1定硫仪
#1定硫仪条码机
#2定硫仪系统主机
#2定硫仪系统显示器
#2定硫仪系统键盘
#2定硫仪系统鼠标
#2定硫仪
#2定硫仪条码机
#3定硫仪系统主机
#3定硫仪系统显示器
#3定硫仪系统键盘
#3定硫仪系统鼠标
#3定硫仪
#3定硫仪条码机
#1天平秤系统主机
#1天平秤系统显示器
#1天平秤系统键盘
#1天平秤系统鼠标
#1天平秤
#2天平秤系统主机
#2天平秤系统显示器
#2天平秤系统键盘
#2天平秤系统鼠标
#2天平秤
#3天平秤系统主机
#3天平秤系统显示器
#3天平秤系统键盘
#3天平秤系统鼠标
#3天平秤
#4天平秤系统主机
#4天平秤系统显示器
#4天平秤系统键盘
#4天平秤系统鼠标
#4天平秤
#1工业分析仪系统主机
#1工业分析仪系统显示器
#1工业分析仪系统键盘
#1工业分析仪系统鼠标
#1工业分析仪
#2工业分析仪系统主机
#2工业分析仪系统显示器
#2工业分析仪系统键盘
#2工业分析仪系统鼠标
#2工业分析仪
#1马弗炉系统主机
#1马弗炉系统显示器
#1马弗炉系统键盘
#1马弗炉系统鼠标
#1马弗炉
#2马弗炉系统主机
#2马弗炉系统显示器
#2马弗炉系统键盘
#2马弗炉系统鼠标
#2马弗炉
燃料管理紧急报警管理机
燃料管理#1大屏幕
燃料管理#2大屏幕
燃料管理#3大屏幕
燃料管理#4大屏幕
燃料管理#5大屏幕
燃料管理#6大屏幕
燃料管理#1操作员站主机
燃料管理#2操作员站主机
燃料管理#3操作员站主机
燃料管理#1操作员站鼠标
燃料管理#2操作员站鼠标
燃料管理#3操作员站鼠标
燃料管理#1操作员站键盘
燃料管理#2操作员站键盘
燃料管理#3操作员站键盘
燃料管理#1操作员站显示器
燃料管理#2操作员站显示器
燃料管理#3操作员站显示器
| 35万煤棚子北马道东3摄像头 | 1，云台， BV-2509-F，AC220，SONY，，1 2，视频解码器，IRD260，AC220，SONY，，1 3，镜头， SSV0358GNB，F1.4-360，SONY，，1 4，同轴电缆，SYKV-75-5，22DB，SONY，，1
| 西侧煤棚北门内摄像头 | 1，云台， BV-2509-F，AC220，SONY，，1 2，视频解码器，IRD260，AC220，SONY，，1 3，镜头， SSV0358GNB，F1.4-360，SONY，，1 4，同轴电缆，SYKV-75-5，22DB，SONY，，1
| 西侧煤棚北门外摄像头 | 1，云台， BV-2509-F，AC220，SONY，，1 2，视频解码器，IRD260，AC220，SONY，，1 3，镜头， SSV0358GNB，F1.4-360，SONY，，1 4，同轴电缆，SYKV-75-5，22DB，SONY，，1
| 新建验票室门口球机摄像头 | 1，云台， BV-2509-F，AC220，SONY，，1 2，视频解码器，IRD260，AC220，SONY，，1 3，镜头， SSV0358GNB，F1.4-360，SONY，，1 4，同轴电缆，SYKV-75-5，22DB，SONY，，1
| 验票室西南角摄像头 | 1，云台， BV-2509-F，AC220，SONY，，1 2，视频解码器，IRD260，AC220，SONY，，1 3，镜头， SSV0358GNB，F1.4-360，SONY，，1 4，同轴电缆，SYKV-75-5，22DB，SONY，，1
| 验票室西北角摄像头 | 1，云台， BV-2509-F，AC220，SONY，，1 2，视频解码器，IRD260，AC220，SONY，，1 3，镜头， SSV0358GNB，F1.4-360，SONY，，1 4，同轴电缆，SYKV-75-5，22DB，SONY，，1
| 停车场8米杆南摄像头 | 1，云台， BV-2509-F，AC220，SONY，，1 2，视频解码器，IRD260，AC220，SONY，，1 3，镜头， SSV0358GNB，F1.4-360，SONY，，1 4，同轴电缆，SYKV-75-5，22DB，SONY，，1
| 停车场8米杆北摄像头 | 1，云台， BV-2509-F，AC220，SONY，，1 2，视频解码器，IRD260，AC220，SONY，，1 3，镜头， SSV0358GNB，F1.4-360，SONY，，1 4，同轴电缆，SYKV-75-5，22DB，SONY，，1
| 停车场L立杆东摄像头 | 1，云台， BV-2509-F，AC220，SONY，，1 2，视频解码器，IRD260，AC220，SONY，，1 3，镜头， SSV0358GNB，F1.4-360，SONY，，1 4，同轴电缆，SYKV-75-5，22DB，SONY，，1
| 停车场L立杆北摄像头 | 1，云台， BV-2509-F，AC220，SONY，，1 2，视频解码器，IRD260，AC220，SONY，，1 3，镜头， SSV0358GNB，F1.4-360，SONY，，1 4，同轴电缆，SYKV-75-5，22DB，SONY，，1
| 新验票L立杆北摄像头 | 1，云台， BV-2509-F，AC220，SONY，，1 2，视频解码器，IRD260，AC220，SONY，，1 3，镜头， SSV0358GNB，F1.4-360，SONY，，1 4，同轴电缆，SYKV-75-5，22DB，SONY，，1
| 新建验票室L杆球机摄像头 | 1，云台， BV-2509-F，AC220，SONY，，1 2，视频解码器，IRD260，AC220，SONY，，1 3，镜头， SSV0358GNB，F1.4-360，SONY，，1 4，同轴电缆，SYKV-75-5，22DB，SONY，，1
| 35万西侧煤棚子南门外摄像头 | 1，云台， BV-2509-F，AC220，SONY，，1 2，视频解码器，IRD260，AC220，SONY，，1 3，镜头， SSV0358GNB，F1.4-360，SONY，，1 4，同轴电缆，SYKV-75-5，22DB，SONY，，1
| 新建验票室门口枪机摄像头 | 1，云台， BV-2509-F，AC220，SONY，，1 2，视频解码器，IRD260，AC220，SONY，，1 3，镜头， SSV0358GNB，F1.4-360，SONY，，1 4，同轴电缆，SYKV-75-5，22DB，SONY，，1
| 35万输煤程控2楼南侧摄像头 | 1，云台， BV-2509-F，AC220，SONY，，1 2，视频解码器，IRD260，AC220，SONY，，1 3，镜头， SSV0358GNB，F1.4-360，SONY，，1 4，同轴电缆，SYKV-75-5，22DB，SONY，，1
| 35W1号重磅全摄像头 | 1，云台， BV-2509-F，AC220，SONY，，1 2，视频解码器，IRD260，AC220，SONY，，1 3，镜头， SSV0358GNB，F1.4-360，SONY，，1 4，同轴电缆，SYKV-75-5，22DB，SONY，，1
| 35W南采样间门口摄像头 | 1，云台， BV-2509-F，AC220，SONY，，1 2，视频解码器，IRD260，AC220，SONY，，1 3，镜头， SSV0358GNB，F1.4-360，SONY，，1 4，同轴电缆，SYKV-75-5，22DB，SONY，，1
| 35W重磅北墙摄像头摄像头 | 1，云台， BV-2509-F，AC220，SONY，，1 2，视频解码器，IRD260，AC220，SONY，，1 3，镜头， SSV0358GNB，F1.4-360，SONY，，1 4，同轴电缆，SYKV-75-5，22DB，SONY，，1
| 35W重磅摄像头 | 1，云台， BV-2509-F，AC220，SONY，，1 2，视频解码器，IRD260，AC220，SONY，，1 3，镜头， SSV0358GNB，F1.4-360，SONY，，1 4，同轴电缆，SYKV-75-5，22DB，SONY，，1
| 35W空磅2摄像头 | 1，云台， BV-2509-F，AC220，SONY，，1 2，视频解码器，IRD260，AC220，SONY，，1 3，镜头， SSV0358GNB，F1.4-360，SONY，，1 4，同轴电缆，SYKV-75-5，22DB，SONY，，1
| 35W空磅摄像头 | 1，云台， BV-2509-F，AC220，SONY，，1 2，视频解码器，IRD260，AC220，SONY，，1 3，镜头， SSV0358GNB，F1.4-360，SONY，，1 4，同轴电缆，SYKV-75-5，22DB，SONY，，1
| 35W2号重磅全摄像头 | 1，云台， BV-2509-F，AC220，SONY，，1 2，视频解码器，IRD260，AC220，SONY，，1 3，镜头， SSV0358GNB，F1.4-360，SONY，，1 4，同轴电缆，SYKV-75-5，22DB，SONY，，1
| 35W2号重磅摄像头 | 1，云台， BV-2509-F，AC220，SONY，，1 2，视频解码器，IRD260，AC220，SONY，，1 3，镜头， SSV0358GNB，F1.4-360，SONY，，1 4，同轴电缆，SYKV-75-5，22DB，SONY，，1
| 20W采样机全摄像头 | 1，云台， BV-2509-F，AC220，SONY，，1 2，视频解码器，IRD260，AC220，SONY，，1 3，镜头， SSV0358GNB，F1.4-360，SONY，，1 4，同轴电缆，SYKV-75-5，22DB，SONY，，1
| 20W2号磅摄像头 | 1，云台， BV-2509-F，AC220，SONY，，1 2，视频解码器，IRD260，AC220，SONY，，1 3，镜头， SSV0358GNB，F1.4-360，SONY，，1 4，同轴电缆，SYKV-75-5，22DB，SONY，，1
| 20W南重磅摄像头 | 1，云台， BV-2509-F，AC220，SONY，，1 2，视频解码器，IRD260，AC220，SONY，，1 3，镜头， SSV0358GNB，F1.4-360，SONY，，1 4，同轴电缆，SYKV-75-5，22DB，SONY，，1
| 20W磅房总摄像头 | 1，云台， BV-2509-F，AC220，SONY，，1 2，视频解码器，IRD260，AC220，SONY，，1 3，镜头， SSV0358GNB，F1.4-360，SONY，，1 4，同轴电缆，SYKV-75-5，22DB，SONY，，1
| 20万回皮磅房房顶摄像头 | 1，云台， BV-2509-F，AC220，SONY，，1 2，视频解码器，IRD260，AC220，SONY，，1 3，镜头， SSV0358GNB，F1.4-360，SONY，，1 4，同轴电缆，SYKV-75-5，22DB，SONY，，1
| 20W空磅摄像头 | 1，云台， BV-2509-F，AC220，SONY，，1 2，视频解码器，IRD260，AC220，SONY，，1 3，镜头， SSV0358GNB，F1.4-360，SONY，，1 4，同轴电缆，SYKV-75-5，22DB，SONY，，1
| 35W1号磅采样间门口摄像头 | 1，云台， BV-2509-F，AC220，SONY，，1 2，视频解码器，IRD260，AC220，SONY，，1 3，镜头， SSV0358GNB，F1.4-360，SONY，，1 4，同轴电缆，SYKV-75-5，22DB，SONY，，1
| 35W1号采样破碎间摄像头 | 1，云台， BV-2509-F，AC220，SONY，，1 2，视频解码器，IRD260，AC220，SONY，，1 3，镜头， SSV0358GNB，F1.4-360，SONY，，1 4，同轴电缆，SYKV-75-5，22DB，SONY，，1
| 35W1号采样机操作室摄像头 | 1，云台， BV-2509-F，AC220，SONY，，1 2，视频解码器，IRD260，AC220，SONY，，1 3，镜头， SSV0358GNB，F1.4-360，SONY，，1 4，同轴电缆，SYKV-75-5，22DB，SONY，，1
| 35W2号磅采样机操作室门摄像头 | 1，云台， BV-2509-F，AC220，SONY，，1 2，视频解码器，IRD260，AC220，SONY，，1 3，镜头， SSV0358GNB，F1.4-360，SONY，，1 4，同轴电缆，SYKV-75-5，22DB，SONY，，1
| 35W2号采样机破碎间摄像头 | 1，云台， BV-2509-F，AC220，SONY，，1 2，视频解码器，IRD260，AC220，SONY，，1 3，镜头， SSV0358GNB，F1.4-360，SONY，，1 4，同轴电缆，SYKV-75-5，22DB，SONY，，1
| 35W2号采样机室内摄像头 | 1，云台， BV-2509-F，AC220，SONY，，1 2，视频解码器，IRD260，AC220，SONY，，1 3，镜头， SSV0358GNB，F1.4-360，SONY，，1 4，同轴电缆，SYKV-75-5，22DB，SONY，，1
| 20W1号采样机操作室门摄像头 | 1，云台， BV-2509-F，AC220，SONY，，1 2，视频解码器，IRD260，AC220，SONY，，1 3，镜头， SSV0358GNB，F1.4-360，SONY，，1 4，同轴电缆，SYKV-75-5，22DB，SONY，，1
| 20W1号采样机集样室外门摄像头 | 1，云台， BV-2509-F，AC220，SONY，，1 2，视频解码器，IRD260，AC220，SONY，，1 3，镜头， SSV0358GNB，F1.4-360，SONY，，1 4，同轴电缆，SYKV-75-5，22DB，SONY，，1
| 20W采样机操作室门摄像头 | 1，云台， BV-2509-F，AC220，SONY，，1 2，视频解码器，IRD260，AC220，SONY，，1 3，镜头， SSV0358GNB，F1.4-360，SONY，，1 4，同轴电缆，SYKV-75-5，22DB，SONY，，1
| 20W2号采样机操作室里门摄像头 | 1，云台， BV-2509-F，AC220，SONY，，1 2，视频解码器，IRD260，AC220，SONY，，1 3，镜头， SSV0358GNB，F1.4-360，SONY，，1 4，同轴电缆，SYKV-75-5，22DB，SONY，，1
| 20W1号采样机破碎间摄像头 | 1，云台， BV-2509-F，AC220，SONY，，1 2，视频解码器，IRD260，AC220，SONY，，1 3，镜头， SSV0358GNB，F1.4-360，SONY，，1 4，同轴电缆，SYKV-75-5，22DB，SONY，，1
| 20W1号采样机全景摄像头 | 1，云台， BV-2509-F，AC220，SONY，，1 2，视频解码器，IRD260，AC220，SONY，，1 3，镜头， SSV0358GNB，F1.4-360，SONY，，1 4，同轴电缆，SYKV-75-5，22DB，SONY，，1
| 20W2号采样机摄像头 | 1，云台， BV-2509-F，AC220，SONY，，1 2，视频解码器，IRD260，AC220，SONY，，1 3，镜头， SSV0358GNB，F1.4-360，SONY，，1 4，同轴电缆，SYKV-75-5，22DB，SONY，，1
| 20W1号采样机摄像头 | 1，云台， BV-2509-F，AC220，SONY，，1 2，视频解码器，IRD260，AC220，SONY，，1 3，镜头， SSV0358GNB，F1.4-360，SONY，，1 4，同轴电缆，SYKV-75-5，22DB，SONY，，1
| 20万南采样机室内摄像头 | 1，云台， BV-2509-F，AC220，SONY，，1 2，视频解码器，IRD260，AC220，SONY，，1 3，镜头， SSV0358GNB，F1.4-360，SONY，，1 4，同轴电缆，SYKV-75-5，22DB，SONY，，1
| 20万制样间里门口摄像头 | 1，云台， BV-2509-F，AC220，SONY，，1 2，视频解码器，IRD260，AC220，SONY，，1 3，镜头， SSV0358GNB，F1.4-360，SONY，，1 4，同轴电缆，SYKV-75-5，22DB，SONY，，1
| 20万制样楼道摄像头 | 1，云台， BV-2509-F，AC220，SONY，，1 2，视频解码器，IRD260，AC220，SONY，，1 3，镜头， SSV0358GNB，F1.4-360，SONY，，1 4，同轴电缆，SYKV-75-5，22DB，SONY，，1
| 制样室摄像头 | 1，云台， BV-2509-F，AC220，SONY，，1 2，视频解码器，IRD260，AC220，SONY，，1 3，镜头， SSV0358GNB，F1.4-360，SONY，，1 4，同轴电缆，SYKV-75-5，22DB，SONY，，1
| 制样间2摄像头 | 1，云台， BV-2509-F，AC220，SONY，，1 2，视频解码器，IRD260，AC220，SONY，，1 3，镜头， SSV0358GNB，F1.4-360，SONY，，1 4，同轴电缆，SYKV-75-5，22DB，SONY，，1
| 制样间走廊东摄像头 | 1，云台， BV-2509-F，AC220，SONY，，1 2，视频解码器，IRD260，AC220，SONY，，1 3，镜头， SSV0358GNB，F1.4-360，SONY，，1 4，同轴电缆，SYKV-75-5，22DB，SONY，，1
| 制样间1摄像头 | 1，云台， BV-2509-F，AC220，SONY，，1 2，视频解码器，IRD260，AC220，SONY，，1 3，镜头， SSV0358GNB，F1.4-360，SONY，，1 4，同轴电缆，SYKV-75-5，22DB，SONY，，1
| 元素分析室1摄像头 | 1，云台， BV-2509-F，AC220，SONY，，1 2，视频解码器，IRD260，AC220，SONY，，1 3，镜头， SSV0358GNB，F1.4-360，SONY，，1 4，同轴电缆，SYKV-75-5，22DB，SONY，，1
| 热量室摄像头 | 1，云台， BV-2509-F，AC220，SONY，，1 2，视频解码器，IRD260，AC220，SONY，，1 3，镜头， SSV0358GNB，F1.4-360，SONY，，1 4，同轴电缆，SYKV-75-5，22DB，SONY，，1
| 全水分析室摄像头 | 1，云台， BV-2509-F，AC220，SONY，，1 2，视频解码器，IRD260，AC220，SONY，，1 3，镜头， SSV0358GNB，F1.4-360，SONY，，1 4，同轴电缆，SYKV-75-5，22DB，SONY，，1
| 工业分析室2摄像头 | 1，云台， BV-2509-F，AC220，SONY，，1 2，视频解码器，IRD260，AC220，SONY，，1 3，镜头， SSV0358GNB，F1.4-360，SONY，，1 4，同轴电缆，SYKV-75-5，22DB，SONY，，1
| 化学楼一楼西摄像头 | 1，云台， BV-2509-F，AC220，SONY，，1 2，视频解码器，IRD260，AC220，SONY，，1 3，镜头， SSV0358GNB，F1.4-360，SONY，，1 4，同轴电缆，SYKV-75-5，22DB，SONY，，1
| 化学楼一楼摄像头 | 1，云台， BV-2509-F，AC220，SONY，，1 2，视频解码器，IRD260，AC220，SONY，，1 3，镜头， SSV0358GNB，F1.4-360，SONY，，1 4，同轴电缆，SYKV-75-5，22DB，SONY，，1
| 化学楼一楼东摄像头 | 1，云台， BV-2509-F，AC220，SONY，，1 2，视频解码器，IRD260，AC220，SONY，，1 3，镜头， SSV0358GNB，F1.4-360，SONY，，1 4，同轴电缆，SYKV-75-5，22DB，SONY，，1
| 热量室北摄像头 | 1，云台， BV-2509-F，AC220，SONY，，1 2，视频解码器，IRD260，AC220，SONY，，1 3，镜头， SSV0358GNB，F1.4-360，SONY，，1 4，同轴电缆，SYKV-75-5，22DB，SONY，，1
| 存样间南通道摄像头 | 1，云台， BV-2509-F，AC220，SONY，，1 2，视频解码器，IRD260，AC220，SONY，，1 3，镜头， SSV0358GNB，F1.4-360，SONY，，1 4，同轴电缆，SYKV-75-5，22DB，SONY，，1
| 化学楼存样门口摄像头 | 1，云台， BV-2509-F，AC220，SONY，，1 2，视频解码器，IRD260，AC220，SONY，，1 3，镜头， SSV0358GNB，F1.4-360，SONY，，1 4，同轴电缆，SYKV-75-5，22DB，SONY，，1
| 化学楼二楼走廊西摄像头 | 1，云台， BV-2509-F，AC220，SONY，，1 2，视频解码器，IRD260，AC220，SONY，，1 3，镜头， SSV0358GNB，F1.4-360，SONY，，1 4，同轴电缆，SYKV-75-5，22DB，SONY，，1
| 存样间中梁摄像头 | 1，云台， BV-2509-F，AC220，SONY，，1 2，视频解码器，IRD260，AC220，SONY，，1 3，镜头， SSV0358GNB，F1.4-360，SONY，，1 4，同轴电缆，SYKV-75-5，22DB，SONY，，1
| 天平室北摄像头 | 1，云台， BV-2509-F，AC220，SONY，，1 2，视频解码器，IRD260，AC220，SONY，，1 3，镜头， SSV0358GNB，F1.4-360，SONY，，1 4，同轴电缆，SYKV-75-5，22DB，SONY，，1
| 存样间中通道摄像头 | 1，云台， BV-2509-F，AC220，SONY，，1 2，视频解码器，IRD260，AC220，SONY，，1 3，镜头， SSV0358GNB，F1.4-360，SONY，，1 4，同轴电缆，SYKV-75-5，22DB，SONY，，1
| 化学楼一楼中门口摄像头 | 1，云台， BV-2509-F，AC220，SONY，，1 2，视频解码器，IRD260，AC220，SONY，，1 3，镜头， SSV0358GNB，F1.4-360，SONY，，1 4，同轴电缆，SYKV-75-5，22DB，SONY，，1
| 元素分析室摄像头 | 1，云台， BV-2509-F，AC220，SONY，，1 2，视频解码器，IRD260，AC220，SONY，，1 3，镜头， SSV0358GNB，F1.4-360，SONY，，1 4，同轴电缆，SYKV-75-5，22DB，SONY，，1
| 化学楼1楼门口摄像头 | 1，云台， BV-2509-F，AC220，SONY，，1 2，视频解码器，IRD260，AC220，SONY，，1 3，镜头， SSV0358GNB，F1.4-360，SONY，，1 4，同轴电缆，SYKV-75-5，22DB，SONY，，1
| 化验室2楼楼梯摄像头 | 1，云台， BV-2509-F，AC220，SONY，，1 2，视频解码器，IRD260，AC220，SONY，，1 3，镜头， SSV0358GNB，F1.4-360，SONY，，1 4，同轴电缆，SYKV-75-5，22DB，SONY，，1
| 化学楼存样门口摄像头 | 1，云台， BV-2509-F，AC220，SONY，，1 2，视频解码器，IRD260，AC220，SONY，，1 3，镜头， SSV0358GNB，F1.4-360，SONY，，1 4，同轴电缆，SYKV-75-5，22DB，SONY，，1
| 存样间中通道摄像头 | 1，云台， BV-2509-F，AC220，SONY，，1 2，视频解码器，IRD260，AC220，SONY，，1 3，镜头， SSV0358GNB，F1.4-360，SONY，，1 4，同轴电缆，SYKV-75-5，22DB，SONY，，1
| 存样间南通道摄像头 | 1，云台， BV-2509-F，AC220，SONY，，1 2，视频解码器，IRD260，AC220，SONY，，1 3，镜头， SSV0358GNB，F1.4-360，SONY，，1 4，同轴电缆，SYKV-75-5，22DB，SONY，，1
| 存样间中梁摄像头 | 1，云台， BV-2509-F，AC220，SONY，，1 2，视频解码器，IRD260，AC220，SONY，，1 3，镜头， SSV0358GNB，F1.4-360，SONY，，1 4，同轴电缆，SYKV-75-5，22DB，SONY，，1
| 存样间北通道摄像头 | 1，云台， BV-2509-F，AC220，SONY，，1 2，视频解码器，IRD260，AC220，SONY，，1 3，镜头， SSV0358GNB，F1.4-360，SONY，，1 4，同轴电缆，SYKV-75-5，22DB，SONY，，1
| 存样间北通道摄像头 | 1，云台， BV-2509-F，AC220，SONY，，1 2，视频解码器，IRD260，AC220，SONY，，1 3，镜头， SSV0358GNB，F1.4-360，SONY，，1 4，同轴电缆，SYKV-75-5，22DB，SONY，，1
| 化学楼交接样摄像头 | 1，云台， BV-2509-F，AC220，SONY，，1 2，视频解码器，IRD260，AC220，SONY，，1 3，镜头， SSV0358GNB，F1.4-360，SONY，，1 4，同轴电缆，SYKV-75-5，22DB，SONY，，1
| 制样室存样间3摄像头 | 1，云台， BV-2509-F，AC220，SONY，，1 2，视频解码器，IRD260，AC220，SONY，，1 3，镜头， SSV0358GNB，F1.4-360，SONY，，1 4，同轴电缆，SYKV-75-5，22DB，SONY，，1
| 制样存样室1摄像头 | 1，云台， BV-2509-F，AC220，SONY，，1 2，视频解码器，IRD260，AC220，SONY，，1 3，镜头， SSV0358GNB，F1.4-360，SONY，，1 4，同轴电缆，SYKV-75-5，22DB，SONY，，1
| 制样存样室2摄像头 | 1，云台， BV-2509-F，AC220，SONY，，1 2，视频解码器，IRD260，AC220，SONY，，1 3，镜头， SSV0358GNB，F1.4-360，SONY，，1 4，同轴电缆，SYKV-75-5，22DB，SONY，，1
| 35W1号磅集样室门口摄像头 | 1，云台， BV-2509-F，AC220，SONY，，1 2，视频解码器，IRD260，AC220，SONY，，1 3，镜头， SSV0358GNB，F1.4-360，SONY，，1 4，同轴电缆，SYKV-75-5，22DB，SONY，，1
| 35W1号采样机换筒间摄像头 | 1，云台， BV-2509-F，AC220，SONY，，1 2，视频解码器，IRD260，AC220，SONY，，1 3，镜头， SSV0358GNB，F1.4-360，SONY，，1 4，同轴电缆，SYKV-75-5，22DB，SONY，，1
| 35W2号重磅集样门口摄像头 | 1，云台， BV-2509-F，AC220，SONY，，1 2，视频解码器，IRD260，AC220，SONY，，1 3，镜头， SSV0358GNB，F1.4-360，SONY，，1 4，同轴电缆，SYKV-75-5，22DB，SONY，，1
| 35W2号采样机换筒间摄像头 | 1，云台， BV-2509-F，AC220，SONY，，1 2，视频解码器，IRD260，AC220，SONY，，1 3，镜头， SSV0358GNB，F1.4-360，SONY，，1 4，同轴电缆，SYKV-75-5，22DB，SONY，，1
| 制样存样间2摄像头 | 1，云台， BV-2509-F，AC220，SONY，，1 2，视频解码器，IRD260，AC220，SONY，，1 3，镜头， SSV0358GNB，F1.4-360，SONY，，1 4，同轴电缆，SYKV-75-5，22DB，SONY，，1
| 制样存样间3摄像头 | 1，云台， BV-2509-F，AC220，SONY，，1 2，视频解码器，IRD260，AC220，SONY，，1 3，镜头， SSV0358GNB，F1.4-360，SONY，，1 4，同轴电缆，SYKV-75-5，22DB，SONY，，1
| 20W2号采样集样室门摄像头 | 1，云台， BV-2509-F，AC220，SONY，，1 2，视频解码器，IRD260，AC220，SONY，，1 3，镜头， SSV0358GNB，F1.4-360，SONY，，1 4，同轴电缆，SYKV-75-5，22DB，SONY，，1
| 20W1号采样机集样室门摄像头 | 1，云台， BV-2509-F，AC220，SONY，，1 2，视频解码器，IRD260，AC220，SONY，，1 3，镜头， SSV0358GNB，F1.4-360，SONY，，1 4，同轴电缆，SYKV-75-5，22DB，SONY，，1
| 20W新采样机换筒间摄像头 | 1，云台， BV-2509-F，AC220，SONY，，1 2，视频解码器，IRD260，AC220，SONY，，1 3，镜头， SSV0358GNB，F1.4-360，SONY，，1 4，同轴电缆，SYKV-75-5，22DB，SONY，，1
| 20W采样机换筒间摄像头 | 1，云台， BV-2509-F，AC220，SONY，，1 2，视频解码器，IRD260，AC220，SONY，，1 3，镜头， SSV0358GNB，F1.4-360，SONY，，1 4，同轴电缆，SYKV-75-5，22DB，SONY，，1
| 新制样存样间1摄像头 | 1，云台， BV-2509-F，AC220，SONY，，1 2，视频解码器，IRD260，AC220，SONY，，1 3，镜头， SSV0358GNB，F1.4-360，SONY，，1 4，同轴电缆，SYKV-75-5，22DB，SONY，，1
| 20W北采样机集样器门口摄像头 | 1，云台， BV-2509-F，AC220，SONY，，1 2，视频解码器，IRD260，AC220，SONY，，1 3，镜头， SSV0358GNB，F1.4-360，SONY，，1 4，同轴电缆，SYKV-75-5，22DB，SONY，，1
| 20W皮带采样机路口摄像头 | 1，云台， BV-2509-F，AC220，SONY，，1 2，视频解码器，IRD260，AC220，SONY，，1 3，镜头， SSV0358GNB，F1.4-360，SONY，，1 4，同轴电缆，SYKV-75-5，22DB，SONY，，1
| 20W皮带2楼楼梯口摄像头 | 1，云台， BV-2509-F，AC220，SONY，，1 2，视频解码器，IRD260，AC220，SONY，，1 3，镜头， SSV0358GNB，F1.4-360，SONY，，1 4，同轴电缆，SYKV-75-5，22DB，SONY，，1
| 20W皮带采样机1楼摄像头 | 1，云台， BV-2509-F，AC220，SONY，，1 2，视频解码器，IRD260，AC220，SONY，，1 3，镜头， SSV0358GNB，F1.4-360，SONY，，1 4，同轴电缆，SYKV-75-5，22DB，SONY，，1
| 20W皮带采样机入口摄像头 | 1，云台， BV-2509-F，AC220，SONY，，1 2，视频解码器，IRD260，AC220，SONY，，1 3，镜头， SSV0358GNB，F1.4-360，SONY，，1 4，同轴电缆，SYKV-75-5，22DB，SONY，，1
| 20W皮带采样机摄像头 | 1，云台， BV-2509-F，AC220，SONY，，1 2，视频解码器，IRD260，AC220，SONY，，1 3，镜头， SSV0358GNB，F1.4-360，SONY，，1 4，同轴电缆，SYKV-75-5，22DB，SONY，，1
| 35W煤场防风墙摄像头 | 1，云台， BV-2509-F，AC220，SONY，，1 2，视频解码器，IRD260，AC220，SONY，，1 3，镜头， SSV0358GNB，F1.4-360，SONY，，1 4，同轴电缆，SYKV-75-5，22DB，SONY，，1
| 35W皮带采样机摄像头 | 1，云台， BV-2509-F，AC220，SONY，，1 2，视频解码器，IRD260，AC220，SONY，，1 3，镜头， SSV0358GNB，F1.4-360，SONY，，1 4，同轴电缆，SYKV-75-5，22DB，SONY，，1
| 35W皮带采样出口摄像头 | 1，云台， BV-2509-F，AC220，SONY，，1 2，视频解码器，IRD260，AC220，SONY，，1 3，镜头， SSV0358GNB，F1.4-360，SONY，，1 4，同轴电缆，SYKV-75-5，22DB，SONY，，1
| 35中部采样外墙球机摄像头 | 1，云台， BV-2509-F，AC220，SONY，，1 2，视频解码器，IRD260，AC220，SONY，，1 3，镜头， SSV0358GNB，F1.4-360，SONY，，1 4，同轴电缆，SYKV-75-5，22DB，SONY，，1
| 35W皮带采样机门口摄像头 | 1，云台， BV-2509-F，AC220，SONY，，1 2，视频解码器，IRD260，AC220，SONY，，1 3，镜头， SSV0358GNB，F1.4-360，SONY，，1 4，同轴电缆，SYKV-75-5，22DB，SONY，，1
| 35W皮带采样机入口摄像头 | 1，云台， BV-2509-F，AC220，SONY，，1 2，视频解码器，IRD260，AC220，SONY，，1 3，镜头， SSV0358GNB，F1.4-360，SONY，，1 4，同轴电缆，SYKV-75-5，22DB，SONY，，1
| 35W皮带采样机门口路摄像头 | 1，云台， BV-2509-F，AC220，SONY，，1 2，视频解码器，IRD260，AC220，SONY，，1 3，镜头， SSV0358GNB，F1.4-360，SONY，，1 4，同轴电缆，SYKV-75-5，22DB，SONY，，1
| 35W皮带采样机过道摄像头 | 1，云台， BV-2509-F，AC220，SONY，，1 2，视频解码器，IRD260，AC220，SONY，，1 3，镜头， SSV0358GNB，F1.4-360，SONY，，1 4，同轴电缆，SYKV-75-5，22DB，SONY，，1
| 出票室立杆摄像头照里摄像头 | 1，云台， BV-2509-F，AC220，SONY，，1 2，视频解码器，IRD260，AC220，SONY，，1 3，镜头， SSV0358GNB，F1.4-360，SONY，，1 4，同轴电缆，SYKV-75-5，22DB，SONY，，1
| 出票室门外摄像头 | 1，云台， BV-2509-F，AC220，SONY，，1 2，视频解码器，IRD260，AC220，SONY，，1 3，镜头， SSV0358GNB，F1.4-360，SONY，，1 4，同轴电缆，SYKV-75-5，22DB，SONY，，1
| 出票室西南角摄像头 | 1，云台， BV-2509-F，AC220，SONY，，1 2，视频解码器，IRD260，AC220，SONY，，1 3，镜头， SSV0358GNB，F1.4-360，SONY，，1 4，同轴电缆，SYKV-75-5，22DB，SONY，，1
| 出票室西北角摄像头 | 1，云台， BV-2509-F，AC220，SONY，，1 2，视频解码器，IRD260，AC220，SONY，，1 3，镜头， SSV0358GNB，F1.4-360，SONY，，1 4，同轴电缆，SYKV-75-5，22DB，SONY，，1
| 出票室摄像头 | 1，云台， BV-2509-F，AC220，SONY，，1 2，视频解码器，IRD260，AC220，SONY，，1 3，镜头， SSV0358GNB，F1.4-360，SONY，，1 4，同轴电缆，SYKV-75-5，22DB，SONY，，1
| 南门出票立杆球机摄像头 | 1，云台， BV-2509-F，AC220，SONY，，1 2，视频解码器，IRD260，AC220，SONY，，1 3，镜头， SSV0358GNB，F1.4-360，SONY，，1 4，同轴电缆，SYKV-75-5，22DB，SONY，，1
| 停车场东立杆摄像头 | 1，云台， BV-2509-F，AC220，SONY，，1 2，视频解码器，IRD260，AC220，SONY，，1 3，镜头， SSV0358GNB，F1.4-360，SONY，，1 4，同轴电缆，SYKV-75-5，22DB，SONY，，1
| 排队立杆南枪机摄像头 | 1，云台， BV-2509-F，AC220，SONY，，1 2，视频解码器，IRD260，AC220，SONY，，1 3，镜头， SSV0358GNB，F1.4-360，SONY，，1 4，同轴电缆，SYKV-75-5，22DB，SONY，，1
| 停车场入口球机摄像头 | 1，云台， BV-2509-F，AC220，SONY，，1 2，视频解码器，IRD260，AC220，SONY，，1 3，镜头， SSV0358GNB，F1.4-360，SONY，，1 4，同轴电缆，SYKV-75-5，22DB，SONY，，1
| 排队立杆摄像头 | 1，云台， BV-2509-F，AC220，SONY，，1 2，视频解码器，IRD260，AC220，SONY，，1 3，镜头， SSV0358GNB，F1.4-360，SONY，，1 4，同轴电缆，SYKV-75-5，22DB，SONY，，1
| 采样机西摄像头 | 1，云台， BV-2509-F，AC220，SONY，，1 2，视频解码器，IRD260，AC220，SONY，，1 3，镜头， SSV0358GNB，F1.4-360，SONY，，1 4，同轴电缆，SYKV-75-5，22DB，SONY，，1
| 20W火车卸煤沟摄像头 | 1，云台， BV-2509-F，AC220，SONY，，1 2，视频解码器，IRD260，AC220，SONY，，1 3，镜头， SSV0358GNB，F1.4-360，SONY，，1 4，同轴电缆，SYKV-75-5，22DB，SONY，，1
| 35W煤场路2摄像头 | 1，云台， BV-2509-F，AC220，SONY，，1 2，视频解码器，IRD260，AC220，SONY，，1 3，镜头， SSV0358GNB，F1.4-360，SONY，，1 4，同轴电缆，SYKV-75-5，22DB，SONY，，1
| 35万挡风墙东北角摄像头 | 1，云台， BV-2509-F，AC220，SONY，，1 2，视频解码器，IRD260，AC220，SONY，，1 3，镜头， SSV0358GNB，F1.4-360，SONY，，1 4，同轴电缆，SYKV-75-5，22DB，SONY，，1
| 35万挡风墙煤棚子北侧摄像头 | 1，云台， BV-2509-F，AC220，SONY，，1 2，视频解码器，IRD260，AC220，SONY，，1 3，镜头， SSV0358GNB，F1.4-360，SONY，，1 4，同轴电缆，SYKV-75-5，22DB，SONY，，1
| 35万东挡风墙东北角摄像头 | 1，云台， BV-2509-F，AC220，SONY，，1 2，视频解码器，IRD260，AC220，SONY，，1 3，镜头， SSV0358GNB，F1.4-360，SONY，，1 4，同轴电缆，SYKV-75-5，22DB，SONY，，1
| 35万东挡风墙正中间摄像头 | 1，云台， BV-2509-F，AC220，SONY，，1 2，视频解码器，IRD260，AC220，SONY，，1 3，镜头， SSV0358GNB，F1.4-360，SONY，，1 4，同轴电缆，SYKV-75-5，22DB，SONY，，1
| 35W回皮磅房顶摄像头 | 1，云台， BV-2509-F，AC220，SONY，，1 2，视频解码器，IRD260，AC220，SONY，，1 3，镜头， SSV0358GNB，F1.4-360，SONY，，1 4，同轴电缆，SYKV-75-5，22DB，SONY，，1
| 35W火车东侧送样路摄像头 | 1，云台， BV-2509-F，AC220，SONY，，1 2，视频解码器，IRD260，AC220，SONY，，1 3，镜头， SSV0358GNB，F1.4-360，SONY，，1 4，同轴电缆，SYKV-75-5，22DB，SONY，，1
| 火车卸煤沟东里摄像头 | 1，云台， BV-2509-F，AC220，SONY，，1 2，视频解码器，IRD260，AC220，SONY，，1 3，镜头， SSV0358GNB，F1.4-360，SONY，，1 4，同轴电缆，SYKV-75-5，22DB，SONY，，1
| 35W火车卸煤沟东摄像头 | 1，云台， BV-2509-F，AC220，SONY，，1 2，视频解码器，IRD260，AC220，SONY，，1 3，镜头， SSV0358GNB，F1.4-360，SONY，，1 4，同轴电缆，SYKV-75-5，22DB，SONY，，1
| 35万煤场路摄像头 | 1，云台， BV-2509-F，AC220，SONY，，1 2，视频解码器，IRD260，AC220，SONY，，1 3，镜头， SSV0358GNB，F1.4-360，SONY，，1 4，同轴电缆，SYKV-75-5，22DB，SONY，，1
| 火车卸煤沟北侧东摄像头 | 1，云台， BV-2509-F，AC220，SONY，，1 2，视频解码器，IRD260，AC220，SONY，，1 3，镜头， SSV0358GNB，F1.4-360，SONY，，1 4，同轴电缆，SYKV-75-5，22DB，SONY，，1
| 火车卸煤沟南侧西摄像头 | 1，云台， BV-2509-F，AC220，SONY，，1 2，视频解码器，IRD260，AC220，SONY，，1 3，镜头， SSV0358GNB，F1.4-360，SONY，，1 4，同轴电缆，SYKV-75-5，22DB，SONY，，1
| 火车卸煤沟南侧东摄像头 | 1，云台， BV-2509-F，AC220，SONY，，1 2，视频解码器，IRD260，AC220，SONY，，1 3，镜头， SSV0358GNB，F1.4-360，SONY，，1 4，同轴电缆，SYKV-75-5，22DB，SONY，，1
| 火车衡门口摄像头 | 1，云台， BV-2509-F，AC220，SONY，，1 2，视频解码器，IRD260，AC220，SONY，，1 3，镜头， SSV0358GNB，F1.4-360，SONY，，1 4，同轴电缆，SYKV-75-5，22DB，SONY，，1
| 火车卸煤沟南侧东摄像头 | 1，云台， BV-2509-F，AC220，SONY，，1 2，视频解码器，IRD260，AC220，SONY，，1 3，镜头， SSV0358GNB，F1.4-360，SONY，，1 4，同轴电缆，SYKV-75-5，22DB，SONY，，1
| 火车卸煤沟南侧西摄像头 | 1，云台， BV-2509-F，AC220，SONY，，1 2，视频解码器，IRD260，AC220，SONY，，1 3，镜头， SSV0358GNB，F1.4-360，SONY，，1 4，同轴电缆，SYKV-75-5，22DB，SONY，，1
| 火车衡门口摄像头 | 1，云台， BV-2509-F，AC220，SONY，，1 2，视频解码器，IRD260，AC220，SONY，，1 3，镜头， SSV0358GNB，F1.4-360，SONY，，1 4，同轴电缆，SYKV-75-5，22DB，SONY，，1
| 火车卸煤沟北侧东摄像头 | 1，云台， BV-2509-F，AC220，SONY，，1 2，视频解码器，IRD260，AC220，SONY，，1 3，镜头， SSV0358GNB，F1.4-360，SONY，，1 4，同轴电缆，SYKV-75-5，22DB，SONY，，1
| 35W1号重磅全摄像头 | 1，云台， BV-2509-F，AC220，SONY，，1 2，视频解码器，IRD260，AC220，SONY，，1 3，镜头， SSV0358GNB，F1.4-360，SONY，，1 4，同轴电缆，SYKV-75-5，22DB，SONY，，1
| 35W1号采样破碎间摄像头 | 1，云台， BV-2509-F，AC220，SONY，，1 2，视频解码器，IRD260，AC220，SONY，，1 3，镜头， SSV0358GNB，F1.4-360，SONY，，1 4，同轴电缆，SYKV-75-5，22DB，SONY，，1
| 35W南采样间门口摄像头 | 1，云台， BV-2509-F，AC220，SONY，，1 2，视频解码器，IRD260，AC220，SONY，，1 3，镜头， SSV0358GNB，F1.4-360，SONY，，1 4，同轴电缆，SYKV-75-5，22DB，SONY，，1
| 35W2号重磅全摄像头 | 1，云台， BV-2509-F，AC220，SONY，，1 2，视频解码器，IRD260，AC220，SONY，，1 3，镜头， SSV0358GNB，F1.4-360，SONY，，1 4，同轴电缆，SYKV-75-5，22DB，SONY，，1
| 35W2号采样机破碎间摄像头 | 1，云台， BV-2509-F，AC220，SONY，，1 2，视频解码器，IRD260，AC220，SONY，，1 3，镜头， SSV0358GNB，F1.4-360，SONY，，1 4，同轴电缆，SYKV-75-5，22DB，SONY，，1
| 新制样存样间2摄像头 | 1，云台， BV-2509-F，AC220，SONY，，1 2，视频解码器，IRD260，AC220，SONY，，1 3，镜头， SSV0358GNB，F1.4-360，SONY，，1 4，同轴电缆，SYKV-75-5，22DB，SONY，，1
| 新制样存样间3摄像头 | 1，云台， BV-2509-F，AC220，SONY，，1 2，视频解码器，IRD260，AC220，SONY，，1 3，镜头， SSV0358GNB，F1.4-360，SONY，，1 4，同轴电缆，SYKV-75-5，22DB，SONY，，1
| 20W采样机全摄像头 | 1，云台， BV-2509-F，AC220，SONY，，1 2，视频解码器，IRD260，AC220，SONY，，1 3，镜头， SSV0358GNB，F1.4-360，SONY，，1 4，同轴电缆，SYKV-75-5，22DB，SONY，，1
| 制样间2摄像头 | 1，云台， BV-2509-F，AC220，SONY，，1 2，视频解码器，IRD260，AC220，SONY，，1 3，镜头， SSV0358GNB，F1.4-360，SONY，，1 4，同轴电缆，SYKV-75-5，22DB，SONY，，1
| 出票室对讲摄像头 | 1，云台， BV-2509-F，AC220，SONY，，1 2，视频解码器，IRD260，AC220，SONY，，1 3，镜头， SSV0358GNB，F1.4-360，SONY，，1 4，同轴电缆，SYKV-75-5，22DB，SONY，，1
| 20万回皮对讲摄像头 | 1，云台， BV-2509-F，AC220，SONY，，1 2，视频解码器，IRD260，AC220，SONY，，1 3，镜头， SSV0358GNB，F1.4-360，SONY，，1 4，同轴电缆，SYKV-75-5，22DB，SONY，，1
| 送样车3摄像头 | 1，云台， BV-2509-F，AC220，SONY，，1 2，视频解码器，IRD260，AC220，SONY，，1 3，镜头， SSV0358GNB，F1.4-360，SONY，，1 4，同轴电缆，SYKV-75-5，22DB，SONY，，1
| 送样车2摄像头 | 1，云台， BV-2509-F，AC220，SONY，，1 2，视频解码器，IRD260，AC220，SONY，，1 3，镜头， SSV0358GNB，F1.4-360，SONY，，1 4，同轴电缆，SYKV-75-5，22DB，SONY，，1
| 送样车1摄像头 | 1，云台， BV-2509-F，AC220，SONY，，1 2，视频解码器，IRD260，AC220，SONY，，1 3，镜头， SSV0358GNB，F1.4-360，SONY，，1 4，同轴电缆，SYKV-75-5，22DB，SONY，，1
| 20万西南门1#球机摄像头 | 1，云台， BV-2509-F，AC220，SONY，，1 2，视频解码器，IRD260，AC220，SONY，，1 3，镜头， SSV0358GNB，F1.4-360，SONY，，1 4，同轴电缆，SYKV-75-5，22DB，SONY，，1
| 20万南门摄像头 | 1，云台， BV-2509-F，AC220，SONY，，1 2，视频解码器，IRD260，AC220，SONY，，1 3，镜头， SSV0358GNB，F1.4-360，SONY，，1 4，同轴电缆，SYKV-75-5，22DB，SONY，，1
| 20万南门1#摄像机摄像头 | 1，云台， BV-2509-F，AC220，SONY，，1 2，视频解码器，IRD260，AC220，SONY，，1 3，镜头， SSV0358GNB，F1.4-360，SONY，，1 4，同轴电缆，SYKV-75-5，22DB，SONY，，1
| 20万南门2#摄像机摄像头 | 1，云台， BV-2509-F，AC220，SONY，，1 2，视频解码器，IRD260，AC220，SONY，，1 3，镜头， SSV0358GNB，F1.4-360，SONY，，1 4，同轴电缆，SYKV-75-5，22DB，SONY，，1
| 制样楼门口摄像头 | 1，云台， BV-2509-F，AC220，SONY，，1 2，视频解码器，IRD260，AC220，SONY，，1 3，镜头， SSV0358GNB，F1.4-360，SONY，，1 4，同轴电缆，SYKV-75-5，22DB，SONY，，1
| 制样间屋顶南摄像头 | 1，云台， BV-2509-F，AC220，SONY，，1 2，视频解码器，IRD260，AC220，SONY，，1 3，镜头， SSV0358GNB，F1.4-360，SONY，，1 4，同轴电缆，SYKV-75-5，22DB，SONY，，1
| 20W煤场东路摄像头 | 1，云台， BV-2509-F，AC220，SONY，，1 2，视频解码器，IRD260，AC220，SONY，，1 3，镜头， SSV0358GNB，F1.4-360，SONY，，1 4，同轴电缆，SYKV-75-5，22DB，SONY，，1
| 化学楼门口摄像头 | 1，云台， BV-2509-F，AC220，SONY，，1 2，视频解码器，IRD260，AC220，SONY，，1 3，镜头， SSV0358GNB，F1.4-360，SONY，，1 4，同轴电缆，SYKV-75-5，22DB，SONY，，1
| 20万重磅西挡风墙摄像头 | 1，云台， BV-2509-F，AC220，SONY，，1 2，视频解码器，IRD260，AC220，SONY，，1 3，镜头， SSV0358GNB，F1.4-360，SONY，，1 4，同轴电缆，SYKV-75-5，22DB，SONY，，1
35万轨道衡称重系统主机
35万轨道衡称重系统显示器
35万轨道衡称重系统鼠标
35万轨道衡称重系统键盘
35万轨道衡嵌入式智能称重分析系统
35万轨道衡称重系统打印机
35万轨道衡车辆识别系统主机
35万轨道衡车辆识别系统显示器
35万轨道衡车辆识别系统鼠标
35万轨道衡车辆识别系统键盘
35万轨道衡车辆自动识别系统
35万轨道衡车辆识别系统打印机
35万轨道衡UPS
35万中部采样PLC
35万中部采样PLC处理单元
35万中部采样PLC16X24VDC输入模块1
35万中部采样PLC16X24VDC输入模块2
35万中部采样PLCac/dc继电器输出模块1
35万中部采样PLCac/dc继电器输出模块2
35万中部采样PLCac/dc继电器输出模块3
35万中部采样PLCac/dc继电器输出模块4
35万中部采样PLC时间继电器1
35万中部采样PLC时间继电器2
35万中部采样PLC时间继电器3
35万中部采样PLC控制变压器

## A3备品配件清单记录表
ID | 设备名称 | 备件清单
35万输煤#1汽车采样PLC
35万输煤#1汽车采样主机
35万输煤#1汽车采样DO卡件
35万输煤#1汽车采样DI卡件
35万输煤#1汽车采样西门子PLC
35万输煤#1汽车采样西门子CPU
35万输煤#1汽车采样西门子IO卡件1
35万输煤#1汽车采样西门子IO卡件2
35万输煤#1汽车采样西门子PLC24V电源
35万输煤#1汽车采样声光一体断电报警器
35万输煤#1汽车采样继电器
35万输煤#1汽车采样激光测距仪
35万输煤#1汽车采样鼠标
35万输煤#1汽车采样键盘
35万输煤#1汽车采样显示器
35万输煤#1汽车采样物联网称重显示器
35万输煤#1汽车采样数字式称重显示器
35万输煤#1汽车采样网络交换机
35万输煤#1汽车采样公共广播系统
35万输煤#1汽车采样UPS电源
35万输煤#1汽车采样智能称重集样器PLC
35万输煤#1汽车采样24V电源
35万输煤#1汽车采样总电源空开
35万输煤#1汽车采样集样器接空开
35万输煤#1汽车采样托举接空开
35万输煤#1汽车采样锁桶电机空开
35万输煤#1汽车采样托举风扇空开
35万输煤#1汽车采样总电源接触器
35万输煤#1汽车采样集样器接触器
35万输煤#1汽车采样托举电机上升接触器
35万输煤#1汽车采样托举电机下降接触器
35万输煤#1汽车采样锁桶电机正转接触器
35万输煤#1汽车采样锁桶电机反转接触器
35万输煤#1汽车采样风扇电机接触器1
35万输煤#1汽车采样风扇电机接触器2
35万输煤#2汽车采样PLC
35万输煤#2汽车采样主机
35万输煤#2汽车采样DO卡件
35万输煤#2汽车采样DI卡件
35万输煤#2汽车采样西门子PLC
35万输煤#2汽车采样西门子CPU
35万输煤#2汽车采样西门子IO卡件1
35万输煤#2汽车采样西门子IO卡件2
35万输煤#2汽车采样西门子PLC24V电源
35万输煤#2汽车采样声光一体断电报警器
35万输煤#2汽车采样继电器
35万输煤#2汽车采样激光测距仪
35万输煤#2汽车采样鼠标
35万输煤#2汽车采样键盘
35万输煤#2汽车采样显示器
35万输煤#2汽车采样物联网称重显示器
35万输煤#2汽车采样数字式称重显示器
35万输煤#2汽车采样网络交换机
35万输煤#2汽车采样公共广播系统
35万输煤#2汽车采样UPS电源
35万输煤#2汽车采样智能称重集样器PLC
35万输煤#2汽车采样24V电源
35万输煤#2汽车采样总电源空开
35万输煤#2汽车采样集样器接空开
35万输煤#2汽车采样托举接空开
35万输煤#2汽车采样锁桶电机空开
35万输煤#2汽车采样托举风扇空开
35万输煤#2汽车采样总电源接触器
35万输煤#2汽车采样集样器接触器
35万输煤#2汽车采样托举电机上升接触器
35万输煤#2汽车采样托举电机下降接触器
35万输煤#2汽车采样锁桶电机正转接触器
35万输煤#2汽车采样锁桶电机反转接触器
35万输煤#2汽车采样风扇电机接触器1
35万输煤#2汽车采样风扇电机接触器2
35万输煤#1螺旋卸PLC
35万输煤#1螺旋卸CPU
35万输煤#1螺旋卸数字量混合模块
35万输煤#1螺旋卸数字量输入模块
35万输煤#2螺旋卸PLC
35万输煤#2螺旋卸CPU
35万输煤#2螺旋卸数字量混合模块
35万输煤#2螺旋卸数字量输入模块
35万输煤#3螺旋卸PLC
35万输煤#3螺旋卸CPU
35万输煤#3螺旋卸数字量混合模块
35万输煤#3螺旋卸数字量输入模块
35万输煤#1火车采样PLC
35万输煤#1火车采样数字量混合模块
35万输煤#1火车采样数字量输入模块
35万输煤#1火车采样系统采样控制仪
35万输煤#1火车采样主机
35万输煤#1火车采样显示器
35万输煤#1火车采样鼠标
35万输煤#1火车采样键盘
35万输煤#2火车采样PLC
35万输煤#2火车采样数字量混合模块
35万输煤#2火车采样数字量输入模块
35万输煤#2火车采样系统采样控制仪
35万输煤#2火车采样主机
35万输煤#2火车采样显示器
35万输煤#2火车采样鼠标
35万输煤#2火车采样键盘
#1量热仪系统主机
#1量热仪系统显示器
#1量热仪系统键盘
#1量热仪系统鼠标
#1量热仪272262
#1量热仪329367
#1量热仪条码机
#2量热仪系统主机
#2量热仪系统显示器
#2量热仪系统键盘
#2量热仪系统鼠标
#2量热仪145332
#2量热仪133331
#2量热仪条码机
#3量热仪系统主机
#3量热仪系统显示器
#3量热仪系统键盘
#3量热仪系统鼠标
#3量热仪304254
#3量热仪264269
#3量热仪条码机
#1水分仪系统主机
#1水分仪系统显示器
#1水分仪系统键盘
#1水分仪系统鼠标
#1水分仪
#1水分仪条码机
#2水分仪系统主机
#2水分仪系统显示器
#2水分仪系统键盘
#2水分仪系统鼠标
#2水分仪
#2水分仪条码机
#3水分仪系统主机
#3水分仪系统显示器
#3水分仪系统键盘
#3水分仪系统鼠标
#3水分仪
#3水分仪条码机
#1定硫仪系统主机
#1定硫仪系统显示器
#1定硫仪系统键盘
#1定硫仪系统鼠标
#1定硫仪
#1定硫仪条码机
#2定硫仪系统主机
#2定硫仪系统显示器
#2定硫仪系统键盘
#2定硫仪系统鼠标
#2定硫仪
#2定硫仪条码机
#3定硫仪系统主机
#3定硫仪系统显示器
#3定硫仪系统键盘
#3定硫仪系统鼠标
#3定硫仪
#3定硫仪条码机
#1天平秤系统主机
#1天平秤系统显示器
#1天平秤系统键盘
#1天平秤系统鼠标
#1天平秤
#2天平秤系统主机
#2天平秤系统显示器
#2天平秤系统键盘
#2天平秤系统鼠标
#2天平秤
#3天平秤系统主机
#3天平秤系统显示器
#3天平秤系统键盘
#3天平秤系统鼠标
#3天平秤
#4天平秤系统主机
#4天平秤系统显示器
#4天平秤系统键盘
#4天平秤系统鼠标
#4天平秤
#1工业分析仪系统主机
#1工业分析仪系统显示器
#1工业分析仪系统键盘
#1工业分析仪系统鼠标
#1工业分析仪
#2工业分析仪系统主机
#2工业分析仪系统显示器
#2工业分析仪系统键盘
#2工业分析仪系统鼠标
#2工业分析仪
#1马弗炉系统主机
#1马弗炉系统显示器
#1马弗炉系统键盘
#1马弗炉系统鼠标
#1马弗炉
#2马弗炉系统主机
#2马弗炉系统显示器
#2马弗炉系统键盘
#2马弗炉系统鼠标
#2马弗炉
燃料管理紧急报警管理机
燃料管理#1大屏幕
燃料管理#2大屏幕
燃料管理#3大屏幕
燃料管理#4大屏幕
燃料管理#5大屏幕
燃料管理#6大屏幕
燃料管理#1操作员站主机
燃料管理#2操作员站主机
燃料管理#3操作员站主机
燃料管理#1操作员站鼠标
燃料管理#2操作员站鼠标
燃料管理#3操作员站鼠标
燃料管理#1操作员站键盘
燃料管理#2操作员站键盘
燃料管理#3操作员站键盘
燃料管理#1操作员站显示器
燃料管理#2操作员站显示器
燃料管理#3操作员站显示器
35万煤棚子北马道东3摄像头
西侧煤棚北门内摄像头
西侧煤棚北门外摄像头
新建验票室门口球机摄像头
验票室西南角摄像头
验票室西北角摄像头
停车场8米杆南摄像头
停车场8米杆北摄像头
停车场L立杆东摄像头
停车场L立杆北摄像头
新验票L立杆北摄像头
新建验票室L杆球机摄像头
35万西侧煤棚子南门外摄像头
新建验票室门口枪机摄像头
35万输煤程控2楼南侧摄像头
35W1号重磅全摄像头
35W南采样间门口摄像头
35W重磅北墙摄像头摄像头
35W重磅摄像头
35W空磅2摄像头
35W空磅摄像头
35W2号重磅全摄像头
35W2号重磅摄像头
20W采样机全摄像头
20W2号磅摄像头
20W南重磅摄像头
20W磅房总摄像头
20万回皮磅房房顶摄像头
20W空磅摄像头
35W1号磅采样间门口摄像头
35W1号采样破碎间摄像头
35W1号采样机操作室摄像头
35W2号磅采样机操作室门摄像头
35W2号采样机破碎间摄像头
35W2号采样机室内摄像头
20W1号采样机操作室门摄像头
20W1号采样机集样室外门摄像头
20W采样机操作室门摄像头
20W2号采样机操作室里门摄像头
20W1号采样机破碎间摄像头
20W1号采样机全景摄像头
20W2号采样机摄像头
20W1号采样机摄像头
20万南采样机室内摄像头
20万制样间里门口摄像头
20万制样楼道摄像头
制样室摄像头
制样间2摄像头
制样间走廊东摄像头
制样间1摄像头
元素分析室1摄像头
热量室摄像头
全水分析室摄像头
工业分析室2摄像头
化学楼一楼西摄像头
化学楼一楼摄像头
化学楼一楼东摄像头
热量室北摄像头
存样间南通道摄像头
化学楼存样门口摄像头
化学楼二楼走廊西摄像头
存样间中梁摄像头
天平室北摄像头
存样间中通道摄像头
化学楼一楼中门口摄像头
元素分析室摄像头
化学楼1楼门口摄像头
化验室2楼楼梯摄像头
化学楼存样门口摄像头
存样间中通道摄像头
存样间南通道摄像头
存样间中梁摄像头
存样间北通道摄像头
存样间北通道摄像头
化学楼交接样摄像头
制样室存样间3摄像头
制样存样室1摄像头
制样存样室2摄像头
35W1号磅集样室门口摄像头
35W1号采样机换筒间摄像头
35W2号重磅集样门口摄像头
35W2号采样机换筒间摄像头
制样存样间2摄像头
制样存样间3摄像头
20W2号采样集样室门摄像头
20W1号采样机集样室门摄像头
20W新采样机换筒间摄像头
20W采样机换筒间摄像头
新制样存样间1摄像头
20W北采样机集样器门口摄像头
20W皮带采样机路口摄像头
20W皮带2楼楼梯口摄像头
20W皮带采样机1楼摄像头
20W皮带采样机入口摄像头
20W皮带采样机摄像头
35W煤场防风墙摄像头
35W皮带采样机摄像头
35W皮带采样出口摄像头
35中部采样外墙球机摄像头
35W皮带采样机门口摄像头
35W皮带采样机入口摄像头
35W皮带采样机门口路摄像头
35W皮带采样机过道摄像头
出票室立杆摄像头照里摄像头
出票室门外摄像头
出票室西南角摄像头
出票室西北角摄像头
出票室摄像头
南门出票立杆球机摄像头
停车场东立杆摄像头
排队立杆南枪机摄像头
停车场入口球机摄像头
排队立杆摄像头
采样机西摄像头
20W火车卸煤沟摄像头
35W煤场路2摄像头
35万挡风墙东北角摄像头
35万挡风墙煤棚子北侧摄像头
35万东挡风墙东北角摄像头
35万东挡风墙正中间摄像头
35W回皮磅房顶摄像头
35W火车东侧送样路摄像头
火车卸煤沟东里摄像头
35W火车卸煤沟东摄像头
35万煤场路摄像头
火车卸煤沟北侧东摄像头
火车卸煤沟南侧西摄像头
火车卸煤沟南侧东摄像头
火车衡门口摄像头
火车卸煤沟南侧东摄像头
火车卸煤沟南侧西摄像头
火车衡门口摄像头
火车卸煤沟北侧东摄像头
35W1号重磅全摄像头
35W1号采样破碎间摄像头
35W南采样间门口摄像头
35W2号重磅全摄像头
35W2号采样机破碎间摄像头
新制样存样间2摄像头
新制样存样间3摄像头
20W采样机全摄像头
制样间2摄像头
出票室对讲摄像头
20万回皮对讲摄像头
送样车3摄像头
送样车2摄像头
送样车1摄像头
20万西南门1#球机摄像头
20万南门摄像头
20万南门1#摄像机摄像头
20万南门2#摄像机摄像头
制样楼门口摄像头
制样间屋顶南摄像头
20W煤场东路摄像头
化学楼门口摄像头
20万重磅西挡风墙摄像头
35万轨道衡称重系统主机
35万轨道衡称重系统显示器
35万轨道衡称重系统鼠标
35万轨道衡称重系统键盘
35万轨道衡嵌入式智能称重分析系统
35万轨道衡称重系统打印机
35万轨道衡车辆识别系统主机
35万轨道衡车辆识别系统显示器
35万轨道衡车辆识别系统鼠标
35万轨道衡车辆识别系统键盘
35万轨道衡车辆自动识别系统
35万轨道衡车辆识别系统打印机
35万轨道衡UPS
35万中部采样PLC
35万中部采样PLC处理单元
35万中部采样PLC16X24VDC输入模块1
35万中部采样PLC16X24VDC输入模块2
35万中部采样PLCac/dc继电器输出模块1
35万中部采样PLCac/dc继电器输出模块2
35万中部采样PLCac/dc继电器输出模块3
35万中部采样PLCac/dc继电器输出模块4
35万中部采样PLC时间继电器1
35万中部采样PLC时间继电器2
35万中部采样PLC时间继电器3
35万中部采样PLC控制变压器

## B1设备检修记录表
ID | 设备名称 | 检修性质 | 检修开始时间 | 检修结束时间 | 修前状况 | 检修主要内容 | 试运情况 | 修后状况 | 备品配件 | 检修人员
| 35万输煤#1汽车采样PLC | A修 | 2020年9月 | 2020年10月 | 正常 | 外观清灰，紧线，通讯检查，电源检查 | 正常 | 正常 |  | 周军 王志英
| 35万输煤#1汽车采样主机 | A修 | 2020年9月 | 2020年10月 | 正常 | 主机清灰，软件备份 | 正常 | 正常 |  | 周军 王志英
| 35万输煤#1汽车采样DO卡件 | A修 | 2020年9月 | 2020年10月 | 正常 | 外观清灰，紧线，通讯检查，电源检查，通道测试 | 正常 | 正常 |  | 周军 王志英
| 35万输煤#1汽车采样DI卡件 | A修 | 2020年9月 | 2020年10月 |  | 外观清灰，紧线，通讯检查，电源检查 | 正常 | 正常 |  | 周军 王志英
| 35万输煤#1汽车采样西门子PLC | A修 | 2020年9月 | 2020年10月 |  | 外观清灰，紧线，通讯检查，电源检查 | 正常 | 正常 |  | 周军 王志英
| 35万输煤#1汽车采样西门子CPU | A修 | 2020年9月 | 2020年10月 |  | 外观清灰，紧线，通讯检查，电源检查 | 正常 | 正常 |  | 周军 王志英
| 35万输煤#1汽车采样西门子IO卡件1 | A修 | 2020年9月 | 2020年10月 |  | 外观清灰，紧线，通讯检查，电源检查，通道测试 | 正常 | 正常 |  | 周军 王志英
| 35万输煤#1汽车采样西门子IO卡件2 | A修 | 2020年9月 | 2020年10月 |  | 外观清灰，紧线，通讯检查，电源检查，通道测试 | 正常 | 正常 |  | 周军 王志英
| 35万输煤#1汽车采样西门子PLC24V电源 | A修 | 2020年9月 | 2020年10月 | 正常 | 外观清灰，紧线 | 正常 | 正常 |  | 周军 王志英
| 35万输煤#1汽车采样声光一体断电报警器 | A修 | 2020年9月 | 2020年10月 | 正常 | 外观清灰，紧线 | 正常 | 正常 |  | 周军 王志英
| 35万输煤#1汽车采样继电器 | A修 | 2020年9月 | 2020年10月 | 正常 | 外观清灰，紧线 | 正常 | 正常 |  | 周军 王志英
| 35万输煤#1汽车采样激光测距仪 | A修 | 2020年9月 | 2020年10月 | 正常 | 外观清灰，紧线 | 正常 | 正常 |  | 周军 王志英
| 35万输煤#1汽车采样鼠标 | A修 | 2020年9月 | 2020年10月 | 正常 | 外观清灰 | 正常 | 正常 |  | 周军 王志英
| 35万输煤#1汽车采样键盘 | A修 | 2020年9月 | 2020年10月 | 正常 | 外观清灰 | 正常 | 正常 |  | 周军 王志英
| 35万输煤#1汽车采样显示器 | A修 | 2020年9月 | 2020年10月 | 正常 | 外观清灰 | 正常 | 正常 |  | 周军 王志英
| 35万输煤#1汽车采样物联网称重显示器 | A修 | 2020年9月 | 2020年10月 | 正常 | 外观清灰 | 正常 | 正常 |  | 周军 王志英
| 35万输煤#1汽车采样数字式称重显示器 | A修 | 2020年9月 | 2020年10月 | 正常 | 外观清灰 | 正常 | 正常 |  | 周军 王志英
| 35万输煤#1汽车采样网络交换机 | A修 | 2020年9月 | 2020年10月 | 正常 | 外观清灰，紧线，通讯检查，电源检查 | 正常 | 正常 |  | 周军 王志英
| 35万输煤#1汽车采样公共广播系统 | A修 | 2020年9月 | 2020年10月 | 正常 | 外观清灰，紧线，通讯检查，电源检查 | 正常 | 正常 |  | 周军 王志英
| 35万输煤#1汽车采样UPS电源 | A修 | 2020年9月 | 2020年10月 | 正常 | 外观清灰，紧线 | 正常 | 正常 |  | 周军 王志英
| 35万输煤#1汽车采样智能称重集样器PLC | A修 | 2020年9月 | 2020年10月 | 正常 | 外观清灰，紧线，通讯检查，电源检查 | 正常 | 正常 |  | 周军 王志英
| 35万输煤#1汽车采样24V电源 | A修 | 2020年9月 | 2020年10月 | 正常 | 外观清灰 | 正常 | 正常 |  | 周军 王志英
| 35万输煤#1汽车采样总电源空开 | A修 | 2020年9月 | 2020年10月 | 正常 | 外观清灰，紧线，电源检查 | 正常 | 正常 |  | 周军 王志英
| 35万输煤#1汽车采样集样器接空开 | A修 | 2020年9月 | 2020年10月 | 正常 | 外观清灰，紧线，电源检查 | 正常 | 正常 |  | 周军 王志英
| 35万输煤#1汽车采样托举接空开 | A修 | 2020年9月 | 2020年10月 | 正常 | 外观清灰，紧线，电源检查 | 正常 | 正常 |  | 周军 王志英
| 35万输煤#1汽车采样锁桶电机空开 | A修 | 2020年9月 | 2020年10月 | 正常 | 外观清灰，紧线，电源检查 | 正常 | 正常 |  | 周军 王志英
| 35万输煤#1汽车采样托举风扇空开 | A修 | 2020年9月 | 2020年10月 | 正常 | 外观清灰，紧线，电源检查 | 正常 | 正常 |  | 周军 王志英
| 35万输煤#1汽车采样总电源接触器 | A修 | 2020年9月 | 2020年10月 | 正常 | 外观清灰，紧线，电源检查 | 正常 | 正常 |  | 周军 王志英
| 35万输煤#1汽车采样集样器接触器 | A修 | 2020年9月 | 2020年10月 | 正常 | 外观清灰，紧线，电源检查 | 正常 | 正常 |  | 周军 王志英
| 35万输煤#1汽车采样托举电机上升接触器 | A修 | 2020年9月 | 2020年10月 | 正常 | 外观清灰，紧线，电源检查 | 正常 | 正常 |  | 周军 王志英
| 35万输煤#1汽车采样托举电机下降接触器 | A修 | 2020年9月 | 2020年10月 | 正常 | 外观清灰，紧线，电源检查 | 正常 | 正常 |  | 周军 王志英
| 35万输煤#1汽车采样锁桶电机正转接触器 | A修 | 2020年9月 | 2020年10月 | 正常 | 外观清灰，紧线，电源检查 | 正常 | 正常 |  | 周军 王志英
| 35万输煤#1汽车采样锁桶电机反转接触器 | A修 | 2020年9月 | 2020年10月 | 正常 | 外观清灰，紧线，电源检查 | 正常 | 正常 |  | 周军 王志英
| 35万输煤#1汽车采样风扇电机接触器1 | A修 | 2020年9月 | 2020年10月 | 正常 | 外观清灰，紧线，电源检查 | 正常 | 正常 |  | 周军 王志英
| 35万输煤#1汽车采样风扇电机接触器2 | A修 | 2020年9月 | 2020年10月 | 正常 | 外观清灰，紧线，电源检查 | 正常 | 正常 |  | 周军 王志英
| 35万输煤#2汽车采样PLC | A修 | 2020年9月 | 2020年10月 | 正常 | 外观清灰，紧线，通讯检查，电源检查 | 正常 | 正常 |  | 周军 王志英
| 35万输煤#2汽车采样主机 | A修 | 2020年9月 | 2020年10月 | 正常 | 主机清灰，软件备份 | 正常 | 正常 |  | 周军 王志英
| 35万输煤#2汽车采样DO卡件 | A修 | 2020年9月 | 2020年10月 | 正常 | 外观清灰，紧线，通讯检查，电源检查，通道测试 | 正常 | 正常 |  | 周军 王志英
| 35万输煤#2汽车采样DI卡件 | A修 | 2020年9月 | 2020年10月 | 正常 | 外观清灰，紧线，通讯检查，电源检查 | 正常 | 正常 |  | 周军 王志英
| 35万输煤#2汽车采样西门子PLC | A修 | 2020年9月 | 2020年10月 |  | 外观清灰，紧线，通讯检查，电源检查 | 正常 | 正常 |  | 周军 王志英
| 35万输煤#2汽车采样西门子CPU | A修 | 2020年9月 | 2020年10月 |  | 外观清灰，紧线，通讯检查，电源检查 | 正常 | 正常 |  | 周军 王志英
| 35万输煤#2汽车采样西门子IO卡件1 | A修 | 2020年9月 | 2020年10月 |  | 外观清灰，紧线，通讯检查，电源检查，通道测试 | 正常 | 正常 |  | 周军 王志英
| 35万输煤#2汽车采样西门子IO卡件2 | A修 | 2020年9月 | 2020年10月 |  | 外观清灰，紧线，通讯检查，电源检查，通道测试 | 正常 | 正常 |  | 周军 王志英
| 35万输煤#2汽车采样西门子PLC24V电源 | A修 | 2020年9月 | 2020年10月 | 正常 | 外观清灰，紧线 | 正常 | 正常 |  | 周军 王志英
| 35万输煤#2汽车采样声光一体断电报警器 | A修 | 2020年9月 | 2020年10月 | 正常 | 外观清灰，紧线 | 正常 | 正常 |  | 周军 王志英
| 35万输煤#2汽车采样继电器 | A修 | 2020年9月 | 2020年10月 | 正常 | 外观清灰，紧线 | 正常 | 正常 |  | 周军 王志英
| 35万输煤#2汽车采样激光测距仪 | A修 | 2020年9月 | 2020年10月 | 正常 | 外观清灰，紧线 | 正常 | 正常 |  | 周军 王志英
| 35万输煤#2汽车采样鼠标 | A修 | 2020年9月 | 2020年10月 | 正常 | 外观清灰 | 正常 | 正常 |  | 周军 王志英
| 35万输煤#2汽车采样键盘 | A修 | 2020年9月 | 2020年10月 | 正常 | 外观清灰 | 正常 | 正常 |  | 周军 王志英
| 35万输煤#2汽车采样显示器 | A修 | 2020年9月 | 2020年10月 | 正常 | 外观清灰 | 正常 | 正常 |  | 周军 王志英
| 35万输煤#2汽车采样物联网称重显示器 | A修 | 2020年9月 | 2020年10月 | 正常 | 外观清灰 | 正常 | 正常 |  | 周军 王志英
| 35万输煤#2汽车采样数字式称重显示器 | A修 | 2020年9月 | 2020年10月 | 正常 | 外观清灰 | 正常 | 正常 |  | 周军 王志英
| 35万输煤#2汽车采样网络交换机 | A修 | 2020年9月 | 2020年10月 | 正常 | 外观清灰，紧线，通讯检查，电源检查 | 正常 | 正常 |  | 周军 王志英
| 35万输煤#2汽车采样公共广播系统 | A修 | 2020年9月 | 2020年10月 | 正常 | 外观清灰，紧线，通讯检查，电源检查 | 正常 | 正常 |  | 周军 王志英
| 35万输煤#2汽车采样UPS电源 | A修 | 2020年9月 | 2020年10月 | 正常 | 外观清灰，紧线 | 正常 | 正常 |  | 周军 王志英
| 35万输煤#2汽车采样智能称重集样器PLC | A修 | 2020年9月 | 2020年10月 | 正常 | 外观清灰，紧线，通讯检查，电源检查 | 正常 | 正常 |  | 周军 王志英
| 35万输煤#2汽车采样24V电源 | A修 | 2020年9月 | 2020年10月 | 正常 | 外观清灰 | 正常 | 正常 |  | 周军 王志英
| 35万输煤#2汽车采样总电源空开 | A修 | 2020年9月 | 2020年10月 | 正常 | 外观清灰，紧线，电源检查 | 正常 | 正常 |  | 周军 王志英
| 35万输煤#2汽车采样集样器接空开 | A修 | 2020年9月 | 2020年10月 | 正常 | 外观清灰，紧线，电源检查 | 正常 | 正常 |  | 周军 王志英
| 35万输煤#2汽车采样托举接空开 | A修 | 2020年9月 | 2020年10月 | 正常 | 外观清灰，紧线，电源检查 | 正常 | 正常 |  | 周军 王志英
| 35万输煤#2汽车采样锁桶电机空开 | A修 | 2020年9月 | 2020年10月 | 正常 | 外观清灰，紧线，电源检查 | 正常 | 正常 |  | 周军 王志英
| 35万输煤#2汽车采样托举风扇空开 | A修 | 2020年9月 | 2020年10月 | 正常 | 外观清灰，紧线，电源检查 | 正常 | 正常 |  | 周军 王志英
| 35万输煤#2汽车采样总电源接触器 | A修 | 2020年9月 | 2020年10月 | 正常 | 外观清灰，紧线，电源检查 | 正常 | 正常 |  | 周军 王志英
| 35万输煤#2汽车采样集样器接触器 | A修 | 2020年9月 | 2020年10月 | 正常 | 外观清灰，紧线，电源检查 | 正常 | 正常 |  | 周军 王志英
| 35万输煤#2汽车采样托举电机上升接触器 | A修 | 2020年9月 | 2020年10月 | 正常 | 外观清灰，紧线，电源检查 | 正常 | 正常 |  | 周军 王志英
| 35万输煤#2汽车采样托举电机下降接触器 | A修 | 2020年9月 | 2020年10月 | 正常 | 外观清灰，紧线，电源检查 | 正常 | 正常 |  | 周军 王志英
| 35万输煤#2汽车采样锁桶电机正转接触器 | A修 | 2020年9月 | 2020年10月 | 正常 | 外观清灰，紧线，电源检查 | 正常 | 正常 |  | 周军 王志英
| 35万输煤#2汽车采样锁桶电机反转接触器 | A修 | 2020年9月 | 2020年10月 | 正常 | 外观清灰，紧线，电源检查 | 正常 | 正常 |  | 周军 王志英
| 35万输煤#2汽车采样风扇电机接触器1 | A修 | 2020年9月 | 2020年10月 | 正常 | 外观清灰，紧线，电源检查 | 正常 | 正常 |  | 周军 王志英
| 35万输煤#2汽车采样风扇电机接触器2 | A修 | 2020年9月 | 2020年10月 | 正常 | 外观清灰，紧线，电源检查 | 正常 | 正常 |  | 周军 王志英
| 35万输煤#1螺旋卸PLC | A修 | 2020年9月 | 2020年10月 | 正常 | 外观清灰，紧线，通讯检查，电源检查 | 正常 | 正常 |  | 云雯 范舒婷
| 35万输煤#1螺旋卸CPU | A修 | 2020年9月 | 2020年10月 | 正常 | 外观清灰，紧线，通讯检查，电源检查 | 正常 | 正常 |  | 云雯 范舒婷
| 35万输煤#1螺旋卸数字量混合模块 | A修 | 2020年9月 | 2020年10月 | 正常 | 外观清灰，紧线，通讯检查，电源检查，通道测试 | 正常 | 正常 |  | 云雯 范舒婷
| 35万输煤#1螺旋卸数字量输入模块 | A修 | 2020年9月 | 2020年10月 | 正常 | 外观清灰，紧线，通讯检查，电源检查，通道测试 | 正常 | 正常 |  | 云雯 范舒婷
| 35万输煤#2螺旋卸PLC | A修 | 2020年9月 | 2020年10月 | 正常 | 外观清灰，紧线，通讯检查，电源检查 | 正常 | 正常 |  | 云雯 范舒婷
| 35万输煤#2螺旋卸CPU | A修 | 2020年9月 | 2020年10月 | 正常 | 外观清灰，紧线，通讯检查，电源检查 | 正常 | 正常 |  | 云雯 范舒婷
| 35万输煤#2螺旋卸数字量混合模块 | A修 | 2020年9月 | 2020年10月 | 正常 | 外观清灰，紧线，通讯检查，电源检查，通道测试 | 正常 | 正常 |  | 云雯 范舒婷
| 35万输煤#2螺旋卸数字量输入模块 | A修 | 2020年9月 | 2020年10月 | 正常 | 外观清灰，紧线，通讯检查，电源检查，通道测试 | 正常 | 正常 |  | 云雯 范舒婷
| 35万输煤#3螺旋卸PLC | A修 | 2020年9月 | 2020年10月 | 正常 | 外观清灰，紧线，通讯检查，电源检查 | 正常 | 正常 |  | 云雯 范舒婷
| 35万输煤#3螺旋卸CPU | A修 | 2020年9月 | 2020年10月 | 正常 | 外观清灰，紧线，通讯检查，电源检查 | 正常 | 正常 |  | 云雯 范舒婷
| 35万输煤#3螺旋卸数字量混合模块 | A修 | 2020年9月 | 2020年10月 | 正常 | 外观清灰，紧线，通讯检查，电源检查，通道测试 | 正常 | 正常 |  | 云雯 范舒婷
| 35万输煤#3螺旋卸数字量输入模块 | A修 | 2020年9月 | 2020年10月 | 正常 | 外观清灰，紧线，通讯检查，电源检查，通道测试 | 正常 | 正常 |  | 云雯 范舒婷
| 35万输煤#1火车采样PLC | A修 | 2020年9月 | 2020年10月 | 正常 | 外观清灰，紧线，通讯检查，电源检查 | 正常 | 正常 |  | 云雯 范舒婷
| 35万输煤#1火车采样数字量混合模块 | A修 | 2020年9月 | 2020年10月 | 正常 | 外观清灰，紧线，通讯检查，电源检查，通道测试 | 正常 | 正常 |  | 云雯 范舒婷
| 35万输煤#1火车采样数字量输入模块 | A修 | 2020年9月 | 2020年10月 | 正常 | 外观清灰，紧线，通讯检查，电源检查，通道测试 | 正常 | 正常 |  | 云雯 范舒婷
| 35万输煤#1火车采样系统采样控制仪 | A修 | 2020年9月 | 2020年10月 | 正常 | 外观清灰，紧线，通讯检查，电源检查 | 正常 | 正常 |  | 云雯 范舒婷
| 35万输煤#1火车采样主机 | A修 | 2020年9月 | 2020年10月 | 正常 | 主机清灰，软件备份 | 正常 | 正常 |  | 云雯 范舒婷
| 35万输煤#1火车采样显示器 | A修 | 2020年9月 | 2020年10月 | 正常 | 外观清灰，紧线，电源检查 | 正常 | 正常 |  | 云雯 范舒婷
| 35万输煤#1火车采样鼠标 | A修 | 2020年9月 | 2020年10月 | 正常 | 外观清灰 | 正常 | 正常 |  | 云雯 范舒婷
| 35万输煤#1火车采样键盘 | A修 | 2020年9月 | 2020年10月 | 正常 | 外观清灰 | 正常 | 正常 |  | 云雯 范舒婷
| 35万输煤#2火车采样PLC | A修 | 2020年9月 | 2020年10月 | 正常 | 外观清灰，紧线，通讯检查，电源检查 | 正常 | 正常 |  | 云雯 范舒婷
| 35万输煤#2火车采样数字量混合模块 | A修 | 2020年9月 | 2020年10月 | 正常 | 外观清灰，紧线，通讯检查，电源检查，通道测试 | 正常 | 正常 |  | 云雯 范舒婷
| 35万输煤#2火车采样数字量输入模块 | A修 | 2020年9月 | 2020年10月 | 正常 | 外观清灰，紧线，通讯检查，电源检查，通道测试 | 正常 | 正常 |  | 云雯 范舒婷
| 35万输煤#2火车采样系统采样控制仪 | A修 | 2020年9月 | 2020年10月 | 正常 | 外观清灰，紧线，通讯检查，电源检查 | 正常 | 正常 |  | 云雯 范舒婷
| 35万输煤#2火车采样主机 | A修 | 2020年9月 | 2020年10月 | 正常 | 主机清灰，软件备份 | 正常 | 正常 |  | 云雯 范舒婷
| 35万输煤#2火车采样显示器 | A修 | 2020年9月 | 2020年10月 | 正常 | 外观清灰，紧线，电源检查 | 正常 | 正常 |  | 云雯 范舒婷
| 35万输煤#2火车采样鼠标 | A修 | 2020年9月 | 2020年10月 | 正常 | 外观清灰 | 正常 | 正常 |  | 云雯 范舒婷
| 35万输煤#2火车采样键盘 | A修 | 2020年9月 | 2020年10月 | 正常 | 外观清灰 | 正常 | 正常 |  | 云雯 范舒婷
| #1量热仪系统主机 | A修 | 2020年9月 | 2020年10月 | 正常 | 主机清灰，软件备份，数据备份 | 正常 | 正常 |  | 车璐 尚卓毓
| #1量热仪系统显示器 | A修 | 2020年9月 | 2020年10月 | 正常 | 外观清灰，紧线，电源检查 | 正常 | 正常 |  | 车璐 尚卓毓
| #1量热仪系统键盘 | A修 | 2020年9月 | 2020年10月 | 正常 | 外观清灰 | 正常 | 正常 |  | 车璐 尚卓毓
| #1量热仪系统鼠标 | A修 | 2020年9月 | 2020年10月 | 正常 | 外观清灰 | 正常 | 正常 |  | 车璐 尚卓毓
| #1量热仪272262 | A修 | 2020年9月 | 2020年10月 | 正常 | 外观清灰，紧线，电源检查 | 正常 | 正常 |  | 车璐 尚卓毓
| #1量热仪329367 | A修 | 2020年9月 | 2020年10月 | 正常 | 外观清灰，紧线，电源检查 | 正常 | 正常 |  | 车璐 尚卓毓
| #1量热仪条码机 | A修 | 2020年9月 | 2020年10月 | 正常 | 外观清灰 | 正常 | 正常 |  | 车璐 尚卓毓
| #2量热仪系统主机 | A修 | 2020年9月 | 2020年10月 | 正常 | 主机清灰，软件备份，数据备份 | 正常 | 正常 |  | 车璐 尚卓毓
| #2量热仪系统显示器 | A修 | 2020年9月 | 2020年10月 | 正常 | 外观清灰，紧线，电源检查 | 正常 | 正常 |  | 车璐 尚卓毓
| #2量热仪系统键盘 | A修 | 2020年9月 | 2020年10月 | 正常 | 外观清灰 | 正常 | 正常 |  | 车璐 尚卓毓
| #2量热仪系统鼠标 | A修 | 2020年9月 | 2020年10月 | 正常 | 外观清灰 | 正常 | 正常 |  | 车璐 尚卓毓
| #2量热仪145332 | A修 | 2020年9月 | 2020年10月 | 正常 | 外观清灰，紧线，电源检查 | 正常 | 正常 |  | 车璐 尚卓毓
| #2量热仪133331 | A修 | 2020年9月 | 2020年10月 | 正常 | 外观清灰，紧线，电源检查 | 正常 | 正常 |  | 车璐 尚卓毓
| #2量热仪条码机 | A修 | 2020年9月 | 2020年10月 | 正常 | 外观清灰 | 正常 | 正常 |  | 车璐 尚卓毓
| #3量热仪系统主机 | A修 | 2020年9月 | 2020年10月 | 正常 | 主机清灰，软件备份，数据备份 | 正常 | 正常 |  | 车璐 尚卓毓
| #3量热仪系统显示器 | A修 | 2020年9月 | 2020年10月 | 正常 | 外观清灰，紧线，电源检查 | 正常 | 正常 |  | 车璐 尚卓毓
| #3量热仪系统键盘 | A修 | 2020年9月 | 2020年10月 | 正常 | 外观清灰 | 正常 | 正常 |  | 车璐 尚卓毓
| #3量热仪系统鼠标 | A修 | 2020年9月 | 2020年10月 | 正常 | 外观清灰 | 正常 | 正常 |  | 车璐 尚卓毓
| #3量热仪304254 | A修 | 2020年9月 | 2020年10月 | 正常 | 外观清灰，紧线，电源检查 | 正常 | 正常 |  | 车璐 尚卓毓
| #3量热仪264269 | A修 | 2020年9月 | 2020年10月 | 正常 | 外观清灰，紧线，电源检查 | 正常 | 正常 |  | 车璐 尚卓毓
| #3量热仪条码机 | A修 | 2020年9月 | 2020年10月 | 正常 | 外观清灰 | 正常 | 正常 |  | 车璐 尚卓毓
| #1水分仪系统主机 | A修 | 2020年9月 | 2020年10月 | 正常 | 主机清灰，软件备份，数据备份 | 正常 | 正常 |  | 车璐 尚卓毓
| #1水分仪系统显示器 | A修 | 2020年9月 | 2020年10月 | 正常 | 外观清灰，紧线，电源检查 | 正常 | 正常 |  | 车璐 尚卓毓
| #1水分仪系统键盘 | A修 | 2020年9月 | 2020年10月 | 正常 | 外观清灰 | 正常 | 正常 |  | 车璐 尚卓毓
| #1水分仪系统鼠标 | A修 | 2020年9月 | 2020年10月 | 正常 | 外观清灰 | 正常 | 正常 |  | 车璐 尚卓毓
| #1水分仪 | A修 | 2020年9月 | 2020年10月 | 正常 | 外观清灰，紧线，电源检查 | 正常 | 正常 |  | 车璐 尚卓毓
| #1水分仪条码机 | A修 | 2020年9月 | 2020年10月 | 正常 | 外观清灰 | 正常 | 正常 |  | 车璐 尚卓毓
| #2水分仪系统主机 | A修 | 2020年9月 | 2020年10月 | 正常 | 主机清灰，软件备份，数据备份 | 正常 | 正常 |  | 车璐 尚卓毓
| #2水分仪系统显示器 | A修 | 2020年9月 | 2020年10月 | 正常 | 外观清灰，紧线，电源检查 | 正常 | 正常 |  | 车璐 尚卓毓
| #2水分仪系统键盘 | A修 | 2020年9月 | 2020年10月 | 正常 | 外观清灰 | 正常 | 正常 |  | 车璐 尚卓毓
| #2水分仪系统鼠标 | A修 | 2020年9月 | 2020年10月 | 正常 | 外观清灰 | 正常 | 正常 |  | 车璐 尚卓毓
| #2水分仪 | A修 | 2020年9月 | 2020年10月 | 正常 | 外观清灰，电源检查 | 正常 | 正常 |  | 车璐 尚卓毓
| #2水分仪条码机 | A修 | 2020年9月 | 2020年10月 | 正常 | 外观清灰 | 正常 | 正常 |  | 车璐 尚卓毓
| #3水分仪系统主机 | A修 | 2020年9月 | 2020年10月 | 正常 | 主机清灰，软件备份，数据备份 | 正常 | 正常 |  | 车璐 尚卓毓
| #3水分仪系统显示器 | A修 | 2020年9月 | 2020年10月 | 正常 | 外观清灰，电源检查 | 正常 | 正常 |  | 车璐 尚卓毓
| #3水分仪系统键盘 | A修 | 2020年9月 | 2020年10月 | 正常 | 外观清灰 | 正常 | 正常 |  | 车璐 尚卓毓
| #3水分仪系统鼠标 | A修 | 2020年9月 | 2020年10月 | 正常 | 外观清灰 | 正常 | 正常 |  | 车璐 尚卓毓
| #3水分仪 | A修 | 2020年9月 | 2020年10月 | 正常 | 外观清灰，电源检查 | 正常 | 正常 |  | 车璐 尚卓毓
| #3水分仪条码机 | A修 | 2020年9月 | 2020年10月 | 正常 | 外观清灰 | 正常 | 正常 |  | 车璐 尚卓毓
| #1定硫仪系统主机 | A修 | 2020年9月 | 2020年10月 | 正常 | 主机清灰，软件备份，数据备份 | 正常 | 正常 |  | 车璐 尚卓毓
| #1定硫仪系统显示器 | A修 | 2020年9月 | 2020年10月 | 正常 | 外观清灰 | 正常 | 正常 |  | 车璐 尚卓毓
| #1定硫仪系统键盘 | A修 | 2020年9月 | 2020年10月 | 正常 | 外观清灰 | 正常 | 正常 |  | 车璐 尚卓毓
| #1定硫仪系统鼠标 | A修 | 2020年9月 | 2020年10月 | 正常 | 外观清灰 | 正常 | 正常 |  | 车璐 尚卓毓
| #1定硫仪 | A修 | 2020年9月 | 2020年10月 | 正常 | 外观清灰 | 正常 | 正常 |  | 车璐 尚卓毓
| #1定硫仪条码机 | A修 | 2020年9月 | 2020年10月 | 正常 | 外观清灰 | 正常 | 正常 |  | 车璐 尚卓毓
| #2定硫仪系统主机 | A修 | 2020年9月 | 2020年10月 | 正常 | 主机清灰，软件备份，数据备份 | 正常 | 正常 |  | 车璐 尚卓毓
| #2定硫仪系统显示器 | A修 | 2020年9月 | 2020年10月 | 正常 | 外观清灰 | 正常 | 正常 |  | 车璐 尚卓毓
| #2定硫仪系统键盘 | A修 | 2020年9月 | 2020年10月 | 正常 | 外观清灰 | 正常 | 正常 |  | 车璐 尚卓毓
| #2定硫仪系统鼠标 | A修 | 2020年9月 | 2020年10月 | 正常 | 外观清灰，电源检查 | 正常 | 正常 |  | 车璐 尚卓毓
| #2定硫仪 | A修 | 2020年9月 | 2020年10月 | 正常 | 外观清灰 | 正常 | 正常 |  | 车璐 尚卓毓
| #2定硫仪条码机 | A修 | 2020年9月 | 2020年10月 | 正常 | 外观清灰 | 正常 | 正常 |  | 车璐 尚卓毓
| #3定硫仪系统主机 | A修 | 2020年9月 | 2020年10月 | 正常 | 主机清灰，软件备份，数据备份 | 正常 | 正常 |  | 车璐 尚卓毓
| #3定硫仪系统显示器 | A修 | 2020年9月 | 2020年10月 | 正常 | 外观清灰 | 正常 | 正常 |  | 车璐 尚卓毓
| #3定硫仪系统键盘 | A修 | 2020年9月 | 2020年10月 | 正常 | 外观清灰 | 正常 | 正常 |  | 车璐 尚卓毓
| #3定硫仪系统鼠标 | A修 | 2020年9月 | 2020年10月 | 正常 | 外观清灰 | 正常 | 正常 |  | 车璐 尚卓毓
| #3定硫仪 | A修 | 2020年9月 | 2020年10月 | 正常 | 外观清灰，电源检查 | 正常 | 正常 |  | 车璐 尚卓毓
| #3定硫仪条码机 | A修 | 2020年9月 | 2020年10月 | 正常 | 外观清灰 | 正常 | 正常 |  | 车璐 尚卓毓
| #1天平秤系统主机 | A修 | 2020年9月 | 2020年10月 | 正常 | 主机清灰，软件备份，数据备份 | 正常 | 正常 |  | 车璐 尚卓毓
| #1天平秤系统显示器 | A修 | 2020年9月 | 2020年10月 | 正常 | 外观清灰 | 正常 | 正常 |  | 车璐 尚卓毓
| #1天平秤系统键盘 | A修 | 2020年9月 | 2020年10月 | 正常 | 外观清灰 | 正常 | 正常 |  | 车璐 尚卓毓
| #1天平秤系统鼠标 | A修 | 2020年9月 | 2020年10月 | 正常 | 外观清灰 | 正常 | 正常 |  | 车璐 尚卓毓
| #1天平秤 | A修 | 2020年9月 | 2020年10月 | 正常 | 外观清灰，电源检查 | 正常 | 正常 |  | 车璐 尚卓毓
| #2天平秤系统主机 | A修 | 2020年9月 | 2020年10月 | 正常 | 主机清灰，软件备份，数据备份 | 正常 | 正常 |  | 车璐 尚卓毓
| #2天平秤系统显示器 | A修 | 2020年9月 | 2020年10月 | 正常 | 外观清灰 | 正常 | 正常 |  | 车璐 尚卓毓
| #2天平秤系统键盘 | A修 | 2020年9月 | 2020年10月 | 正常 | 外观清灰 | 正常 | 正常 |  | 车璐 尚卓毓
| #2天平秤系统鼠标 | A修 | 2020年9月 | 2020年10月 | 正常 | 外观清灰 | 正常 | 正常 |  | 车璐 尚卓毓
| #2天平秤 | A修 | 2020年9月 | 2020年10月 | 正常 | 外观清灰，电源检查 | 正常 | 正常 |  | 车璐 尚卓毓
| #3天平秤系统主机 | A修 | 2020年9月 | 2020年10月 | 正常 | 主机清灰，软件备份，数据备份 | 正常 | 正常 |  | 车璐 尚卓毓
| #3天平秤系统显示器 | A修 | 2020年9月 | 2020年10月 | 正常 | 外观清灰 | 正常 | 正常 |  | 车璐 尚卓毓
| #3天平秤系统键盘 | A修 | 2020年9月 | 2020年10月 | 正常 | 外观清灰 | 正常 | 正常 |  | 车璐 尚卓毓
| #3天平秤系统鼠标 | A修 | 2020年9月 | 2020年10月 | 正常 | 外观清灰 | 正常 | 正常 |  | 车璐 尚卓毓
| #3天平秤 | A修 | 2020年9月 | 2020年10月 | 正常 | 外观清灰，电源检查 | 正常 | 正常 |  | 车璐 尚卓毓
| #4天平秤系统主机 | A修 | 2020年9月 | 2020年10月 | 正常 | 主机清灰，软件备份，数据备份 | 正常 | 正常 |  | 车璐 尚卓毓
| #4天平秤系统显示器 | A修 | 2020年9月 | 2020年10月 | 正常 | 外观清灰 | 正常 | 正常 |  | 车璐 尚卓毓
| #4天平秤系统键盘 | A修 | 2020年9月 | 2020年10月 | 正常 | 外观清灰 | 正常 | 正常 |  | 车璐 尚卓毓
| #4天平秤系统鼠标 | A修 | 2020年9月 | 2020年10月 | 正常 | 外观清灰 | 正常 | 正常 |  | 车璐 尚卓毓
| #4天平秤 | A修 | 2020年9月 | 2020年10月 | 正常 | 外观清灰，电源检查 | 正常 | 正常 |  | 车璐 尚卓毓
| #1工业分析仪系统主机 | A修 | 2020年9月 | 2020年10月 | 正常 | 主机清灰，软件备份，数据备份 | 正常 | 正常 |  | 车璐 尚卓毓
| #1工业分析仪系统显示器 | A修 | 2020年9月 | 2020年10月 | 正常 | 外观清灰 | 正常 | 正常 |  | 车璐 尚卓毓
| #1工业分析仪系统键盘 | A修 | 2020年9月 | 2020年10月 | 正常 | 外观清灰 | 正常 | 正常 |  | 车璐 尚卓毓
| #1工业分析仪系统鼠标 | A修 | 2020年9月 | 2020年10月 | 正常 | 外观清灰 | 正常 | 正常 |  | 车璐 尚卓毓
| #1工业分析仪 | A修 | 2020年9月 | 2020年10月 | 正常 | 外观清灰，电源检查 | 正常 | 正常 |  | 车璐 尚卓毓
| #2工业分析仪系统主机 | A修 | 2020年9月 | 2020年10月 | 正常 | 主机清灰，软件备份，数据备份 | 正常 | 正常 |  | 车璐 尚卓毓
| #2工业分析仪系统显示器 | A修 | 2020年9月 | 2020年10月 | 正常 | 外观清灰 | 正常 | 正常 |  | 车璐 尚卓毓
| #2工业分析仪系统键盘 | A修 | 2020年9月 | 2020年10月 | 正常 | 外观清灰 | 正常 | 正常 |  | 车璐 尚卓毓
| #2工业分析仪系统鼠标 | A修 | 2020年9月 | 2020年10月 | 正常 | 外观清灰 | 正常 | 正常 |  | 车璐 尚卓毓
| #2工业分析仪 | A修 | 2020年9月 | 2020年10月 | 正常 | 外观清灰，电源检查 | 正常 | 正常 |  | 车璐 尚卓毓
| #1马弗炉系统主机 | A修 | 2020年9月 | 2020年10月 | 正常 | 主机清灰，软件备份，数据备份 | 正常 | 正常 |  | 车璐 尚卓毓
| #1马弗炉系统显示器 | A修 | 2020年9月 | 2020年10月 | 正常 | 外观清灰 | 正常 | 正常 |  | 车璐 尚卓毓
| #1马弗炉系统键盘 | A修 | 2020年9月 | 2020年10月 | 正常 | 外观清灰 | 正常 | 正常 |  | 车璐 尚卓毓
| #1马弗炉系统鼠标 | A修 | 2020年9月 | 2020年10月 | 正常 | 外观清灰 | 正常 | 正常 |  | 车璐 尚卓毓
| #1马弗炉 | A修 | 2020年9月 | 2020年10月 | 正常 | 外观清灰，电源检查 | 正常 | 正常 |  | 车璐 尚卓毓
| #2马弗炉系统主机 | A修 | 2020年9月 | 2020年10月 | 正常 | 主机清灰，软件备份，数据备份 | 正常 | 正常 |  | 车璐 尚卓毓
| #2马弗炉系统显示器 | A修 | 2020年9月 | 2020年10月 | 正常 | 外观清灰 | 正常 | 正常 |  | 车璐 尚卓毓
| #2马弗炉系统键盘 | A修 | 2020年9月 | 2020年10月 | 正常 | 外观清灰 | 正常 | 正常 |  | 车璐 尚卓毓
| #2马弗炉系统鼠标 | A修 | 2020年9月 | 2020年10月 | 正常 | 外观清灰 | 正常 | 正常 |  | 车璐 尚卓毓
| #2马弗炉 | A修 | 2020年9月 | 2020年10月 | 正常 | 外观清灰，电源检查 | 正常 | 正常 |  | 车璐 尚卓毓
| 燃料管理紧急报警管理机 | A修 | 2020年9月 | 2020年10月 | 正常 | 外观清灰，接线检查，声道测试 | 正常 | 正常 |  | 周军 乔治
| 燃料管理#1大屏幕 | A修 | 2020年9月 | 2020年10月 | 正常 | 屏幕检查，外观清灰，信号线检查 | 正常 | 正常 |  | 周军 乔治
| 燃料管理#2大屏幕 | A修 | 2020年9月 | 2020年10月 | 正常 | 屏幕检查，外观清灰，信号线检查 | 正常 | 正常 |  | 周军 乔治
| 燃料管理#3大屏幕 | A修 | 2020年9月 | 2020年10月 | 正常 | 屏幕检查，外观清灰，信号线检查 | 正常 | 正常 |  | 周军 乔治
| 燃料管理#4大屏幕 | A修 | 2020年9月 | 2020年10月 | 正常 | 屏幕检查，外观清灰，信号线检查 | 正常 | 正常 |  | 周军 乔治
| 燃料管理#5大屏幕 | A修 | 2020年9月 | 2020年10月 | 正常 | 屏幕检查，外观清灰，信号线检查 | 正常 | 正常 |  | 周军 乔治
| 燃料管理#6大屏幕 | A修 | 2020年9月 | 2020年10月 | 正常 | 屏幕检查，外观清灰，信号线检查 | 正常 | 正常 |  | 周军 乔治
| 燃料管理#1操作员站主机 | A修 | 2020年9月 | 2020年10月 | 正常 | 主机清灰，软件备份 | 正常 | 正常 |  | 周军 乔治
| 燃料管理#2操作员站主机 | A修 | 2020年9月 | 2020年10月 | 正常 | 主机清灰，软件备份 | 正常 | 正常 |  | 周军 乔治
| 燃料管理#3操作员站主机 | A修 | 2020年9月 | 2020年10月 | 正常 | 主机清灰，软件备份 | 正常 | 正常 |  | 周军 乔治
| 燃料管理#1操作员站鼠标 | A修 | 2020年9月 | 2020年10月 | 正常 | 外观清灰 | 正常 | 正常 |  | 周军 乔治
| 燃料管理#2操作员站鼠标 | A修 | 2020年9月 | 2020年10月 | 正常 | 外观清灰 | 正常 | 正常 |  | 周军 乔治
| 燃料管理#3操作员站鼠标 | A修 | 2020年9月 | 2020年10月 | 正常 | 外观清灰 | 正常 | 正常 |  | 周军 乔治
| 燃料管理#1操作员站键盘 | A修 | 2020年9月 | 2020年10月 | 正常 | 外观清灰 | 正常 | 正常 |  | 周军 乔治
| 燃料管理#2操作员站键盘 | A修 | 2020年9月 | 2020年10月 | 正常 | 外观清灰 | 正常 | 正常 |  | 周军 乔治
| 燃料管理#3操作员站键盘 | A修 | 2020年9月 | 2020年10月 | 正常 | 外观清灰 | 正常 | 正常 |  | 周军 乔治
| 燃料管理#1操作员站显示器 | A修 | 2020年9月 | 2020年10月 | 正常 | 外观清灰 | 正常 | 正常 |  | 周军 乔治
| 燃料管理#2操作员站显示器 | A修 | 2020年9月 | 2020年10月 | 正常 | 外观清灰 | 正常 | 正常 |  | 周军 乔治
| 燃料管理#3操作员站显示器 | A修 | 2020年9月 | 2020年10月 | 正常 | 外观清灰 | 正常 | 正常 |  | 周军 乔治
| 35万煤棚子北马道东3摄像头 | A修 | 2020年9月 | 2020年10月 | 正常 | 画面显示正常否检查，云台活动检查 | 正常 | 正常 |  | 周军 乔治
| 西侧煤棚北门内摄像头 | A修 | 2020年9月 | 2020年10月 | 正常 | 画面显示正常否检查，云台活动检查 | 正常 | 正常 |  | 周军 乔治
| 西侧煤棚北门外摄像头 | A修 | 2020年9月 | 2020年10月 | 正常 | 画面显示正常否检查，云台活动检查 | 正常 | 正常 |  | 周军 乔治
| 新建验票室门口球机摄像头 | A修 | 2020年9月 | 2020年10月 | 正常 | 画面显示正常否检查，云台活动检查 | 正常 | 正常 |  | 周军 乔治
| 验票室西南角摄像头 | A修 | 2020年9月 | 2020年10月 | 正常 | 画面显示正常否检查，云台活动检查 | 正常 | 正常 |  | 周军 乔治
| 验票室西北角摄像头 | A修 | 2020年9月 | 2020年10月 | 正常 | 画面显示正常否检查，云台活动检查 | 正常 | 正常 |  | 周军 乔治
| 停车场8米杆南摄像头 | A修 | 2020年9月 | 2020年10月 | 正常 | 画面显示正常否检查，云台活动检查 | 正常 | 正常 |  | 周军 乔治
| 停车场8米杆北摄像头 | A修 | 2020年9月 | 2020年10月 | 正常 | 画面显示正常否检查，云台活动检查 | 正常 | 正常 |  | 周军 乔治
| 停车场L立杆东摄像头 | A修 | 2020年9月 | 2020年10月 | 正常 | 画面显示正常否检查，云台活动检查 | 正常 | 正常 |  | 周军 乔治
| 停车场L立杆北摄像头 | A修 | 2020年9月 | 2020年10月 | 正常 | 画面显示正常否检查，云台活动检查 | 正常 | 正常 |  | 周军 乔治
| 新验票L立杆北摄像头 | A修 | 2020年9月 | 2020年10月 | 正常 | 画面显示正常否检查，云台活动检查 | 正常 | 正常 |  | 周军 乔治
| 新建验票室L杆球机摄像头 | A修 | 2020年9月 | 2020年10月 | 正常 | 画面显示正常否检查，云台活动检查 | 正常 | 正常 |  | 周军 乔治
| 35万西侧煤棚子南门外摄像头 | A修 | 2020年9月 | 2020年10月 | 正常 | 画面显示正常否检查，云台活动检查 | 正常 | 正常 |  | 周军 乔治
| 新建验票室门口枪机摄像头 | A修 | 2020年9月 | 2020年10月 | 正常 | 画面显示正常否检查，云台活动检查 | 正常 | 正常 |  | 周军 乔治
| 35万输煤程控2楼南侧摄像头 | A修 | 2020年9月 | 2020年10月 | 正常 | 画面显示正常否检查，云台活动检查 | 正常 | 正常 |  | 周军 乔治
| 35W1号重磅全摄像头 | A修 | 2020年9月 | 2020年10月 | 正常 | 画面显示正常否检查，云台活动检查 | 正常 | 正常 |  | 周军 乔治
| 35W南采样间门口摄像头 | A修 | 2020年9月 | 2020年10月 | 正常 | 画面显示正常否检查，云台活动检查 | 正常 | 正常 |  | 周军 乔治
| 35W重磅北墙摄像头摄像头 | A修 | 2020年9月 | 2020年10月 | 正常 | 画面显示正常否检查，云台活动检查 | 正常 | 正常 |  | 周军 乔治
| 35W重磅摄像头 | A修 | 2020年9月 | 2020年10月 | 正常 | 画面显示正常否检查，云台活动检查 | 正常 | 正常 |  | 周军 乔治
| 35W空磅2摄像头 | A修 | 2020年9月 | 2020年10月 | 正常 | 画面显示正常否检查，云台活动检查 | 正常 | 正常 |  | 周军 乔治
| 35W空磅摄像头 | A修 | 2020年9月 | 2020年10月 | 正常 | 画面显示正常否检查，云台活动检查 | 正常 | 正常 |  | 周军 乔治
| 35W2号重磅全摄像头 | A修 | 2020年9月 | 2020年10月 | 正常 | 画面显示正常否检查，云台活动检查 | 正常 | 正常 |  | 周军 乔治
| 35W2号重磅摄像头 | A修 | 2020年9月 | 2020年10月 | 正常 | 画面显示正常否检查，云台活动检查 | 正常 | 正常 |  | 周军 乔治
| 20W采样机全摄像头 | A修 | 2020年9月 | 2020年10月 | 正常 | 画面显示正常否检查，云台活动检查 | 正常 | 正常 |  | 周军 乔治
| 20W2号磅摄像头 | A修 | 2020年9月 | 2020年10月 | 正常 | 画面显示正常否检查，云台活动检查 | 正常 | 正常 |  | 周军 乔治
| 20W南重磅摄像头 | A修 | 2020年9月 | 2020年10月 | 正常 | 画面显示正常否检查，云台活动检查 | 正常 | 正常 |  | 周军 乔治
| 20W磅房总摄像头 | A修 | 2020年9月 | 2020年10月 | 正常 | 画面显示正常否检查，云台活动检查 | 正常 | 正常 |  | 周军 乔治
| 20万回皮磅房房顶摄像头 | A修 | 2020年9月 | 2020年10月 | 正常 | 画面显示正常否检查，云台活动检查 | 正常 | 正常 |  | 周军 乔治
| 20W空磅摄像头 | A修 | 2020年9月 | 2020年10月 | 正常 | 画面显示正常否检查，云台活动检查 | 正常 | 正常 |  | 周军 乔治
| 35W1号磅采样间门口摄像头 | A修 | 2020年9月 | 2020年10月 | 正常 | 画面显示正常否检查，云台活动检查 | 正常 | 正常 |  | 周军 乔治
| 35W1号采样破碎间摄像头 | A修 | 2020年9月 | 2020年10月 | 正常 | 画面显示正常否检查，云台活动检查 | 正常 | 正常 |  | 周军 乔治
| 35W1号采样机操作室摄像头 | A修 | 2020年9月 | 2020年10月 | 正常 | 画面显示正常否检查，云台活动检查 | 正常 | 正常 |  | 周军 乔治
| 35W2号磅采样机操作室门摄像头 | A修 | 2020年9月 | 2020年10月 | 正常 | 画面显示正常否检查，云台活动检查 | 正常 | 正常 |  | 周军 乔治
| 35W2号采样机破碎间摄像头 | A修 | 2020年9月 | 2020年10月 | 正常 | 画面显示正常否检查，云台活动检查 | 正常 | 正常 |  | 周军 乔治
| 35W2号采样机室内摄像头 | A修 | 2020年9月 | 2020年10月 | 正常 | 画面显示正常否检查，云台活动检查 | 正常 | 正常 |  | 周军 乔治
| 20W1号采样机操作室门摄像头 | A修 | 2020年9月 | 2020年10月 | 正常 | 画面显示正常否检查，云台活动检查 | 正常 | 正常 |  | 周军 乔治
| 20W1号采样机集样室外门摄像头 | A修 | 2020年9月 | 2020年10月 | 正常 | 画面显示正常否检查，云台活动检查 | 正常 | 正常 |  | 周军 乔治
| 20W采样机操作室门摄像头 | A修 | 2020年9月 | 2020年10月 | 正常 | 画面显示正常否检查，云台活动检查 | 正常 | 正常 |  | 周军 乔治
| 20W2号采样机操作室里门摄像头 | A修 | 2020年9月 | 2020年10月 | 正常 | 画面显示正常否检查，云台活动检查 | 正常 | 正常 |  | 周军 乔治
| 20W1号采样机破碎间摄像头 | A修 | 2020年9月 | 2020年10月 | 正常 | 画面显示正常否检查，云台活动检查 | 正常 | 正常 |  | 周军 乔治
| 20W1号采样机全景摄像头 | A修 | 2020年9月 | 2020年10月 | 正常 | 画面显示正常否检查，云台活动检查 | 正常 | 正常 |  | 周军 乔治
| 20W2号采样机摄像头 | A修 | 2020年9月 | 2020年10月 | 正常 | 画面显示正常否检查，云台活动检查 | 正常 | 正常 |  | 周军 乔治
| 20W1号采样机摄像头 | A修 | 2020年9月 | 2020年10月 | 正常 | 画面显示正常否检查，云台活动检查 | 正常 | 正常 |  | 周军 乔治
| 20万南采样机室内摄像头 | A修 | 2020年9月 | 2020年10月 | 正常 | 画面显示正常否检查，云台活动检查 | 正常 | 正常 |  | 周军 乔治
| 20万制样间里门口摄像头 | A修 | 2020年9月 | 2020年10月 | 正常 | 画面显示正常否检查，云台活动检查 | 正常 | 正常 |  | 周军 乔治
| 20万制样楼道摄像头 | A修 | 2020年9月 | 2020年10月 | 正常 | 画面显示正常否检查，云台活动检查 | 正常 | 正常 |  | 周军 乔治
| 制样室摄像头 | A修 | 2020年9月 | 2020年10月 | 正常 | 画面显示正常否检查，云台活动检查 | 正常 | 正常 |  | 周军 乔治
| 制样间2摄像头 | A修 | 2020年9月 | 2020年10月 | 正常 | 画面显示正常否检查，云台活动检查 | 正常 | 正常 |  | 周军 乔治
| 制样间走廊东摄像头 | A修 | 2020年9月 | 2020年10月 | 正常 | 画面显示正常否检查，云台活动检查 | 正常 | 正常 |  | 周军 乔治
| 制样间1摄像头 | A修 | 2020年9月 | 2020年10月 | 正常 | 画面显示正常否检查，云台活动检查 | 正常 | 正常 |  | 周军 乔治
| 元素分析室1摄像头 | A修 | 2020年9月 | 2020年10月 | 正常 | 画面显示正常否检查，云台活动检查 | 正常 | 正常 |  | 周军 乔治
| 热量室摄像头 | A修 | 2020年9月 | 2020年10月 | 正常 | 画面显示正常否检查，云台活动检查 | 正常 | 正常 |  | 周军 乔治
| 全水分析室摄像头 | A修 | 2020年9月 | 2020年10月 | 正常 | 画面显示正常否检查，云台活动检查 | 正常 | 正常 |  | 周军 乔治
| 工业分析室2摄像头 | A修 | 2020年9月 | 2020年10月 | 正常 | 画面显示正常否检查，云台活动检查 | 正常 | 正常 |  | 周军 乔治
| 化学楼一楼西摄像头 | A修 | 2020年9月 | 2020年10月 | 正常 | 画面显示正常否检查，云台活动检查 | 正常 | 正常 |  | 周军 乔治
| 化学楼一楼摄像头 | A修 | 2020年9月 | 2020年10月 | 正常 | 画面显示正常否检查，云台活动检查 | 正常 | 正常 |  | 周军 乔治
| 化学楼一楼东摄像头 | A修 | 2020年9月 | 2020年10月 | 正常 | 画面显示正常否检查，云台活动检查 | 正常 | 正常 |  | 周军 乔治
| 热量室北摄像头 | A修 | 2020年9月 | 2020年10月 | 正常 | 画面显示正常否检查，云台活动检查 | 正常 | 正常 |  | 周军 乔治
| 存样间南通道摄像头 | A修 | 2020年9月 | 2020年10月 | 正常 | 画面显示正常否检查，云台活动检查 | 正常 | 正常 |  | 周军 乔治
| 化学楼存样门口摄像头 | A修 | 2020年9月 | 2020年10月 | 正常 | 画面显示正常否检查，云台活动检查 | 正常 | 正常 |  | 周军 乔治
| 化学楼二楼走廊西摄像头 | A修 | 2020年9月 | 2020年10月 | 正常 | 画面显示正常否检查，云台活动检查 | 正常 | 正常 |  | 周军 乔治
| 存样间中梁摄像头 | A修 | 2020年9月 | 2020年10月 | 正常 | 画面显示正常否检查，云台活动检查 | 正常 | 正常 |  | 周军 乔治
| 天平室北摄像头 | A修 | 2020年9月 | 2020年10月 | 正常 | 画面显示正常否检查，云台活动检查 | 正常 | 正常 |  | 周军 乔治
| 存样间中通道摄像头 | A修 | 2020年9月 | 2020年10月 | 正常 | 画面显示正常否检查，云台活动检查 | 正常 | 正常 |  | 周军 乔治
| 化学楼一楼中门口摄像头 | A修 | 2020年9月 | 2020年10月 | 正常 | 画面显示正常否检查，云台活动检查 | 正常 | 正常 |  | 周军 乔治
| 元素分析室摄像头 | A修 | 2020年9月 | 2020年10月 | 正常 | 画面显示正常否检查，云台活动检查 | 正常 | 正常 |  | 周军 乔治
| 化学楼1楼门口摄像头 | A修 | 2020年9月 | 2020年10月 | 正常 | 画面显示正常否检查，云台活动检查 | 正常 | 正常 |  | 周军 乔治
| 化验室2楼楼梯摄像头 | A修 | 2020年9月 | 2020年10月 | 正常 | 画面显示正常否检查，云台活动检查 | 正常 | 正常 |  | 周军 乔治
| 化学楼存样门口摄像头 | A修 | 2020年9月 | 2020年10月 | 正常 | 画面显示正常否检查，云台活动检查 | 正常 | 正常 |  | 周军 乔治
| 存样间中通道摄像头 | A修 | 2020年9月 | 2020年10月 | 正常 | 画面显示正常否检查，云台活动检查 | 正常 | 正常 |  | 周军 乔治
| 存样间南通道摄像头 | A修 | 2020年9月 | 2020年10月 | 正常 | 画面显示正常否检查，云台活动检查 | 正常 | 正常 |  | 周军 乔治
| 存样间中梁摄像头 | A修 | 2020年9月 | 2020年10月 | 正常 | 画面显示正常否检查，云台活动检查 | 正常 | 正常 |  | 周军 乔治
| 存样间北通道摄像头 | A修 | 2020年9月 | 2020年10月 | 正常 | 画面显示正常否检查，云台活动检查 | 正常 | 正常 |  | 周军 乔治
| 存样间北通道摄像头 | A修 | 2020年9月 | 2020年10月 | 正常 | 画面显示正常否检查，云台活动检查 | 正常 | 正常 |  | 周军 乔治
| 化学楼交接样摄像头 | A修 | 2020年9月 | 2020年10月 | 正常 | 画面显示正常否检查，云台活动检查 | 正常 | 正常 |  | 周军 乔治
| 制样室存样间3摄像头 | A修 | 2020年9月 | 2020年10月 | 正常 | 画面显示正常否检查，云台活动检查 | 正常 | 正常 |  | 周军 乔治
| 制样存样室1摄像头 | A修 | 2020年9月 | 2020年10月 | 正常 | 画面显示正常否检查，云台活动检查 | 正常 | 正常 |  | 周军 乔治
| 制样存样室2摄像头 | A修 | 2020年9月 | 2020年10月 | 正常 | 画面显示正常否检查，云台活动检查 | 正常 | 正常 |  | 周军 乔治
| 35W1号磅集样室门口摄像头 | A修 | 2020年9月 | 2020年10月 | 正常 | 画面显示正常否检查，云台活动检查 | 正常 | 正常 |  | 周军 乔治
| 35W1号采样机换筒间摄像头 | A修 | 2020年9月 | 2020年10月 | 正常 | 画面显示正常否检查，云台活动检查 | 正常 | 正常 |  | 周军 乔治
| 35W2号重磅集样门口摄像头 | A修 | 2020年9月 | 2020年10月 | 正常 | 画面显示正常否检查，云台活动检查 | 正常 | 正常 |  | 周军 乔治
| 35W2号采样机换筒间摄像头 | A修 | 2020年9月 | 2020年10月 | 正常 | 画面显示正常否检查，云台活动检查 | 正常 | 正常 |  | 周军 乔治
| 制样存样间2摄像头 | A修 | 2020年9月 | 2020年10月 | 正常 | 画面显示正常否检查，云台活动检查 | 正常 | 正常 |  | 周军 乔治
| 制样存样间3摄像头 | A修 | 2020年9月 | 2020年10月 | 正常 | 画面显示正常否检查，云台活动检查 | 正常 | 正常 |  | 周军 乔治
| 20W2号采样集样室门摄像头 | A修 | 2020年9月 | 2020年10月 | 正常 | 画面显示正常否检查，云台活动检查 | 正常 | 正常 |  | 周军 乔治
| 20W1号采样机集样室门摄像头 | A修 | 2020年9月 | 2020年10月 | 正常 | 画面显示正常否检查，云台活动检查 | 正常 | 正常 |  | 周军 乔治
| 20W新采样机换筒间摄像头 | A修 | 2020年9月 | 2020年10月 | 正常 | 画面显示正常否检查，云台活动检查 | 正常 | 正常 |  | 周军 乔治
| 20W采样机换筒间摄像头 | A修 | 2020年9月 | 2020年10月 | 正常 | 画面显示正常否检查，云台活动检查 | 正常 | 正常 |  | 周军 乔治
| 新制样存样间1摄像头 | A修 | 2020年9月 | 2020年10月 | 正常 | 画面显示正常否检查，云台活动检查 | 正常 | 正常 |  | 周军 乔治
| 20W北采样机集样器门口摄像头 | A修 | 2020年9月 | 2020年10月 | 正常 | 画面显示正常否检查，云台活动检查 | 正常 | 正常 |  | 周军 乔治
| 20W皮带采样机路口摄像头 | A修 | 2020年9月 | 2020年10月 | 正常 | 画面显示正常否检查，云台活动检查 | 正常 | 正常 |  | 周军 乔治
| 20W皮带2楼楼梯口摄像头 | A修 | 2020年9月 | 2020年10月 | 正常 | 画面显示正常否检查，云台活动检查 | 正常 | 正常 |  | 周军 乔治
| 20W皮带采样机1楼摄像头 | A修 | 2020年9月 | 2020年10月 | 正常 | 画面显示正常否检查，云台活动检查 | 正常 | 正常 |  | 周军 乔治
| 20W皮带采样机入口摄像头 | A修 | 2020年9月 | 2020年10月 | 正常 | 画面显示正常否检查，云台活动检查 | 正常 | 正常 |  | 周军 乔治
| 20W皮带采样机摄像头 | A修 | 2020年9月 | 2020年10月 | 正常 | 画面显示正常否检查，云台活动检查 | 正常 | 正常 |  | 周军 乔治
| 35W煤场防风墙摄像头 | A修 | 2020年9月 | 2020年10月 | 正常 | 画面显示正常否检查，云台活动检查 | 正常 | 正常 |  | 周军 乔治
| 35W皮带采样机摄像头 | A修 | 2020年9月 | 2020年10月 | 正常 | 画面显示正常否检查，云台活动检查 | 正常 | 正常 |  | 周军 乔治
| 35W皮带采样出口摄像头 | A修 | 2020年9月 | 2020年10月 | 正常 | 画面显示正常否检查，云台活动检查 | 正常 | 正常 |  | 周军 乔治
| 35中部采样外墙球机摄像头 | A修 | 2020年9月 | 2020年10月 | 正常 | 画面显示正常否检查，云台活动检查 | 正常 | 正常 |  | 周军 乔治
| 35W皮带采样机门口摄像头 | A修 | 2020年9月 | 2020年10月 | 正常 | 画面显示正常否检查，云台活动检查 | 正常 | 正常 |  | 周军 乔治
| 35W皮带采样机入口摄像头 | A修 | 2020年9月 | 2020年10月 | 正常 | 画面显示正常否检查，云台活动检查 | 正常 | 正常 |  | 周军 乔治
| 35W皮带采样机门口路摄像头 | A修 | 2020年9月 | 2020年10月 | 正常 | 画面显示正常否检查，云台活动检查 | 正常 | 正常 |  | 周军 乔治
| 35W皮带采样机过道摄像头 | A修 | 2020年9月 | 2020年10月 | 正常 | 画面显示正常否检查，云台活动检查 | 正常 | 正常 |  | 周军 乔治
| 出票室立杆摄像头照里摄像头 | A修 | 2020年9月 | 2020年10月 | 正常 | 画面显示正常否检查，云台活动检查 | 正常 | 正常 |  | 周军 乔治
| 出票室门外摄像头 | A修 | 2020年9月 | 2020年10月 | 正常 | 画面显示正常否检查，云台活动检查 | 正常 | 正常 |  | 周军 乔治
| 出票室西南角摄像头 | A修 | 2020年9月 | 2020年10月 | 正常 | 画面显示正常否检查，云台活动检查 | 正常 | 正常 |  | 周军 乔治
| 出票室西北角摄像头 | A修 | 2020年9月 | 2020年10月 | 正常 | 画面显示正常否检查，云台活动检查 | 正常 | 正常 |  | 周军 乔治
| 出票室摄像头 | A修 | 2020年9月 | 2020年10月 | 正常 | 画面显示正常否检查，云台活动检查 | 正常 | 正常 |  | 周军 乔治
| 南门出票立杆球机摄像头 | A修 | 2020年9月 | 2020年10月 | 正常 | 画面显示正常否检查，云台活动检查 | 正常 | 正常 |  | 周军 乔治
| 停车场东立杆摄像头 | A修 | 2020年9月 | 2020年10月 | 正常 | 画面显示正常否检查，云台活动检查 | 正常 | 正常 |  | 周军 乔治
| 排队立杆南枪机摄像头 | A修 | 2020年9月 | 2020年10月 | 正常 | 画面显示正常否检查，云台活动检查 | 正常 | 正常 |  | 周军 乔治
| 停车场入口球机摄像头 | A修 | 2020年9月 | 2020年10月 | 正常 | 画面显示正常否检查，云台活动检查 | 正常 | 正常 |  | 周军 乔治
| 排队立杆摄像头 | A修 | 2020年9月 | 2020年10月 | 正常 | 画面显示正常否检查，云台活动检查 | 正常 | 正常 |  | 周军 乔治
| 采样机西摄像头 | A修 | 2020年9月 | 2020年10月 | 正常 | 画面显示正常否检查，云台活动检查 | 正常 | 正常 |  | 周军 乔治
| 20W火车卸煤沟摄像头 | A修 | 2020年9月 | 2020年10月 | 正常 | 画面显示正常否检查，云台活动检查 | 正常 | 正常 |  | 周军 乔治
| 35W煤场路2摄像头 | A修 | 2020年9月 | 2020年10月 | 正常 | 画面显示正常否检查，云台活动检查 | 正常 | 正常 |  | 周军 乔治
| 35万挡风墙东北角摄像头 | A修 | 2020年9月 | 2020年10月 | 正常 | 画面显示正常否检查，云台活动检查 | 正常 | 正常 |  | 周军 乔治
| 35万挡风墙煤棚子北侧摄像头 | A修 | 2020年9月 | 2020年10月 | 正常 | 画面显示正常否检查，云台活动检查 | 正常 | 正常 |  | 周军 乔治
| 35万东挡风墙东北角摄像头 | A修 | 2020年9月 | 2020年10月 | 正常 | 画面显示正常否检查，云台活动检查 | 正常 | 正常 |  | 周军 乔治
| 35万东挡风墙正中间摄像头 | A修 | 2020年9月 | 2020年10月 | 正常 | 画面显示正常否检查，云台活动检查 | 正常 | 正常 |  | 周军 乔治
| 35W回皮磅房顶摄像头 | A修 | 2020年9月 | 2020年10月 | 正常 | 画面显示正常否检查，云台活动检查 | 正常 | 正常 |  | 周军 乔治
| 35W火车东侧送样路摄像头 | A修 | 2020年9月 | 2020年10月 | 正常 | 画面显示正常否检查，云台活动检查 | 正常 | 正常 |  | 周军 乔治
| 火车卸煤沟东里摄像头 | A修 | 2020年9月 | 2020年10月 | 正常 | 画面显示正常否检查，云台活动检查 | 正常 | 正常 |  | 周军 乔治
| 35W火车卸煤沟东摄像头 | A修 | 2020年9月 | 2020年10月 | 正常 | 画面显示正常否检查，云台活动检查 | 正常 | 正常 |  | 周军 乔治
| 35万煤场路摄像头 | A修 | 2020年9月 | 2020年10月 | 正常 | 画面显示正常否检查，云台活动检查 | 正常 | 正常 |  | 周军 乔治
| 火车卸煤沟北侧东摄像头 | A修 | 2020年9月 | 2020年10月 | 正常 | 画面显示正常否检查，云台活动检查 | 正常 | 正常 |  | 周军 乔治
| 火车卸煤沟南侧西摄像头 | A修 | 2020年9月 | 2020年10月 | 正常 | 画面显示正常否检查，云台活动检查 | 正常 | 正常 |  | 周军 乔治
| 火车卸煤沟南侧东摄像头 | A修 | 2020年9月 | 2020年10月 | 正常 | 画面显示正常否检查，云台活动检查 | 正常 | 正常 |  | 周军 乔治
| 火车衡门口摄像头 | A修 | 2020年9月 | 2020年10月 | 正常 | 画面显示正常否检查，云台活动检查 | 正常 | 正常 |  | 周军 乔治
| 火车卸煤沟南侧东摄像头 | A修 | 2020年9月 | 2020年10月 | 正常 | 画面显示正常否检查，云台活动检查 | 正常 | 正常 |  | 周军 乔治
| 火车卸煤沟南侧西摄像头 | A修 | 2020年9月 | 2020年10月 | 正常 | 画面显示正常否检查，云台活动检查 | 正常 | 正常 |  | 周军 乔治
| 火车衡门口摄像头 | A修 | 2020年9月 | 2020年10月 | 正常 | 画面显示正常否检查，云台活动检查 | 正常 | 正常 |  | 周军 乔治
| 火车卸煤沟北侧东摄像头 | A修 | 2020年9月 | 2020年10月 | 正常 | 画面显示正常否检查，云台活动检查 | 正常 | 正常 |  | 周军 乔治
| 35W1号重磅全摄像头 | A修 | 2020年9月 | 2020年10月 | 正常 | 画面显示正常否检查，云台活动检查 | 正常 | 正常 |  | 周军 乔治
| 35W1号采样破碎间摄像头 | A修 | 2020年9月 | 2020年10月 | 正常 | 画面显示正常否检查，云台活动检查 | 正常 | 正常 |  | 周军 乔治
| 35W南采样间门口摄像头 | A修 | 2020年9月 | 2020年10月 | 正常 | 画面显示正常否检查，云台活动检查 | 正常 | 正常 |  | 周军 乔治
| 35W2号重磅全摄像头 | A修 | 2020年9月 | 2020年10月 | 正常 | 画面显示正常否检查，云台活动检查 | 正常 | 正常 |  | 周军 乔治
| 35W2号采样机破碎间摄像头 | A修 | 2020年9月 | 2020年10月 | 正常 | 画面显示正常否检查，云台活动检查 | 正常 | 正常 |  | 周军 乔治
| 新制样存样间2摄像头 | A修 | 2020年9月 | 2020年10月 | 正常 | 画面显示正常否检查，云台活动检查 | 正常 | 正常 |  | 周军 乔治
| 新制样存样间3摄像头 | A修 | 2020年9月 | 2020年10月 | 正常 | 画面显示正常否检查，云台活动检查 | 正常 | 正常 |  | 周军 乔治
| 20W采样机全摄像头 | A修 | 2020年9月 | 2020年10月 | 正常 | 画面显示正常否检查，云台活动检查 | 正常 | 正常 |  | 周军 乔治
| 制样间2摄像头 | A修 | 2020年9月 | 2020年10月 | 正常 | 画面显示正常否检查，云台活动检查 | 正常 | 正常 |  | 周军 乔治
| 出票室对讲摄像头 | A修 | 2020年9月 | 2020年10月 | 正常 | 画面显示正常否检查，云台活动检查 | 正常 | 正常 |  | 周军 乔治
| 20万回皮对讲摄像头 | A修 | 2020年9月 | 2020年10月 | 正常 | 画面显示正常否检查，云台活动检查 | 正常 | 正常 |  | 周军 乔治
| 送样车3摄像头 | A修 | 2020年9月 | 2020年10月 | 正常 | 画面显示正常否检查，云台活动检查 | 正常 | 正常 |  | 周军 乔治
| 送样车2摄像头 | A修 | 2020年9月 | 2020年10月 | 正常 | 画面显示正常否检查，云台活动检查 | 正常 | 正常 |  | 周军 乔治
| 送样车1摄像头 | A修 | 2020年9月 | 2020年10月 | 正常 | 画面显示正常否检查，云台活动检查 | 正常 | 正常 |  | 周军 乔治
| 20万西南门1#球机摄像头 | A修 | 2020年9月 | 2020年10月 | 正常 | 画面显示正常否检查，云台活动检查 | 正常 | 正常 |  | 周军 乔治
| 20万南门摄像头 | A修 | 2020年9月 | 2020年10月 | 正常 | 画面显示正常否检查，云台活动检查 | 正常 | 正常 |  | 周军 乔治
| 20万南门1#摄像机摄像头 | A修 | 2020年9月 | 2020年10月 | 正常 | 画面显示正常否检查，云台活动检查 | 正常 | 正常 |  | 周军 乔治
| 20万南门2#摄像机摄像头 | A修 | 2020年9月 | 2020年10月 | 正常 | 画面显示正常否检查，云台活动检查 | 正常 | 正常 |  | 周军 乔治
| 制样楼门口摄像头 | A修 | 2020年9月 | 2020年10月 | 正常 | 画面显示正常否检查，云台活动检查 | 正常 | 正常 |  | 周军 乔治
| 制样间屋顶南摄像头 | A修 | 2020年9月 | 2020年10月 | 正常 | 画面显示正常否检查，云台活动检查 | 正常 | 正常 |  | 周军 乔治
| 20W煤场东路摄像头 | A修 | 2020年9月 | 2020年10月 | 正常 | 画面显示正常否检查，云台活动检查 | 正常 | 正常 |  | 周军 乔治
| 化学楼门口摄像头 | A修 | 2020年9月 | 2020年10月 | 正常 | 画面显示正常否检查，云台活动检查 | 正常 | 正常 |  | 周军 乔治
| 20万重磅西挡风墙摄像头 | A修 | 2020年9月 | 2020年10月 | 正常 | 画面显示正常否检查，云台活动检查 | 正常 | 正常 |  | 周军 乔治
35万轨道衡称重系统主机
35万轨道衡称重系统显示器
35万轨道衡称重系统鼠标
35万轨道衡称重系统键盘
35万轨道衡嵌入式智能称重分析系统
35万轨道衡称重系统打印机
35万轨道衡车辆识别系统主机
35万轨道衡车辆识别系统显示器
35万轨道衡车辆识别系统鼠标
35万轨道衡车辆识别系统键盘
35万轨道衡车辆自动识别系统
35万轨道衡车辆识别系统打印机
35万轨道衡UPS
35万中部采样PLC
35万中部采样PLC处理单元
35万中部采样PLC16X24VDC输入模块1
35万中部采样PLC16X24VDC输入模块2
35万中部采样PLCac/dc继电器输出模块1
35万中部采样PLCac/dc继电器输出模块2
35万中部采样PLCac/dc继电器输出模块3
35万中部采样PLCac/dc继电器输出模块4
35万中部采样PLC时间继电器1
35万中部采样PLC时间继电器2
35万中部采样PLC时间继电器3
35万中部采样PLC控制变压器

## C1设备日常维护记录表
ID | 设备名称 | 维护时间 | 维护性质 | 维护人员 | 维护内容 | 维护备件
| 35万输煤#1汽车采样PLC |  |  | 周军 王志英 | 外观检查，清灰，通讯及电源指示灯检查
| 35万输煤#1汽车采样主机 |  |  | 周军 王志英 | 外观检查，清灰，软件备份
| 35万输煤#1汽车采样DO卡件 |  |  | 周军 王志英 | 外观检查，清灰，通讯及电源指示灯检查
| 35万输煤#1汽车采样DI卡件 |  |  | 周军 王志英 | 外观检查，清灰，通讯及电源指示灯检查
| 35万输煤#1汽车采样西门子PLC |  |  | 周军 王志英 | 外观检查，清灰，通讯及电源指示灯检查
| 35万输煤#1汽车采样西门子CPU |  |  | 周军 王志英 | 外观检查，清灰，通讯及电源指示灯检查
| 35万输煤#1汽车采样西门子IO卡件1 |  |  | 周军 王志英 | 外观检查，清灰，通讯及电源指示灯检查
| 35万输煤#1汽车采样西门子IO卡件2 |  |  | 周军 王志英 | 外观检查，清灰
| 35万输煤#1汽车采样西门子PLC24V电源 |  |  | 周军 王志英 | 外观检查，清灰
| 35万输煤#1汽车采样声光一体断电报警器 |  |  | 周军 王志英 | 外观检查，清灰
| 35万输煤#1汽车采样继电器 |  |  | 周军 王志英 | 外观检查，清灰
| 35万输煤#1汽车采样激光测距仪 |  |  | 周军 王志英 | 外观检查，清灰
| 35万输煤#1汽车采样鼠标 |  |  | 周军 王志英 | 外观检查，清灰
| 35万输煤#1汽车采样键盘 |  |  | 周军 王志英 | 外观检查，清灰
| 35万输煤#1汽车采样显示器 |  |  | 周军 王志英 | 外观检查，清灰
| 35万输煤#1汽车采样物联网称重显示器 |  |  | 周军 王志英 | 外观检查，清灰
| 35万输煤#1汽车采样数字式称重显示器 |  |  | 周军 王志英 | 外观检查，清灰
| 35万输煤#1汽车采样网络交换机 |  |  | 周军 王志英 | 外观检查，清灰
| 35万输煤#1汽车采样公共广播系统 |  |  | 周军 王志英 | 外观检查，清灰
| 35万输煤#1汽车采样UPS电源 |  |  | 周军 王志英 | 外观检查，清灰
| 35万输煤#1汽车采样智能称重集样器PLC |  |  | 周军 王志英 | 外观检查，清灰，通讯及电源指示灯检查
| 35万输煤#1汽车采样24V电源 |  |  | 周军 王志英 | 外观检查，清灰
| 35万输煤#1汽车采样总电源空开 |  |  | 周军 王志英 | 外观检查，清灰
| 35万输煤#1汽车采样集样器接空开 |  |  | 周军 王志英 | 外观检查，清灰
| 35万输煤#1汽车采样托举接空开 |  |  | 周军 王志英 | 外观检查，清灰
| 35万输煤#1汽车采样锁桶电机空开 |  |  | 周军 王志英 | 外观检查，清灰
| 35万输煤#1汽车采样托举风扇空开 |  |  | 周军 王志英 | 外观检查，清灰
| 35万输煤#1汽车采样总电源接触器 |  |  | 周军 王志英 | 外观检查，清灰
| 35万输煤#1汽车采样集样器接触器 |  |  | 周军 王志英 | 外观检查，清灰
| 35万输煤#1汽车采样托举电机上升接触器 |  |  | 周军 王志英 | 外观检查，清灰
| 35万输煤#1汽车采样托举电机下降接触器 |  |  | 周军 王志英 | 外观检查，清灰
| 35万输煤#1汽车采样锁桶电机正转接触器 |  |  | 周军 王志英 | 外观检查，清灰
| 35万输煤#1汽车采样锁桶电机反转接触器 |  |  | 周军 王志英 | 外观检查，清灰
| 35万输煤#1汽车采样风扇电机接触器1 |  |  | 周军 王志英 | 外观检查，清灰
| 35万输煤#1汽车采样风扇电机接触器2 |  |  | 周军 王志英 | 外观检查，清灰
| 35万输煤#2汽车采样PLC |  |  | 周军 王志英 | 外观检查，清灰，通讯及电源指示灯检查
| 35万输煤#2汽车采样主机 |  |  | 周军 王志英 | 外观检查，清灰，软件备份
| 35万输煤#2汽车采样DO卡件 |  |  | 周军 王志英 | 外观检查，清灰，通讯及电源指示灯检查
| 35万输煤#2汽车采样DI卡件 |  |  | 周军 王志英 | 外观检查，清灰，通讯及电源指示灯检查
| 35万输煤#2汽车采样西门子PLC |  |  | 周军 王志英 | 外观检查，清灰，通讯及电源指示灯检查
| 35万输煤#2汽车采样西门子CPU |  |  | 周军 王志英 | 外观检查，清灰，通讯及电源指示灯检查
| 35万输煤#2汽车采样西门子IO卡件1 |  |  | 周军 王志英 | 外观检查，清灰，通讯及电源指示灯检查
| 35万输煤#2汽车采样西门子IO卡件2 |  |  | 周军 王志英 | 外观检查，清灰，通讯及电源指示灯检查
| 35万输煤#2汽车采样西门子PLC24V电源 |  |  | 周军 王志英 | 外观检查，清灰
| 35万输煤#2汽车采样声光一体断电报警器 |  |  | 周军 王志英 | 外观检查，清灰
| 35万输煤#2汽车采样继电器 |  |  | 周军 王志英 | 外观检查，清灰
| 35万输煤#2汽车采样激光测距仪 |  |  | 周军 王志英 | 外观检查，清灰
| 35万输煤#2汽车采样鼠标 |  |  | 周军 王志英 | 外观检查，清灰
| 35万输煤#2汽车采样键盘 |  |  | 周军 王志英 | 外观检查，清灰
| 35万输煤#2汽车采样显示器 |  |  | 周军 王志英 | 外观检查，清灰
| 35万输煤#2汽车采样物联网称重显示器 |  |  | 周军 王志英 | 外观检查，清灰
| 35万输煤#2汽车采样数字式称重显示器 |  |  | 周军 王志英 | 外观检查，清灰
| 35万输煤#2汽车采样网络交换机 |  |  | 周军 王志英 | 外观检查，清灰
| 35万输煤#2汽车采样公共广播系统 |  |  | 周军 王志英 | 外观检查，清灰
| 35万输煤#2汽车采样UPS电源 |  |  | 周军 王志英 | 外观检查，清灰
| 35万输煤#2汽车采样智能称重集样器PLC |  |  | 周军 王志英 | 外观检查，清灰
| 35万输煤#2汽车采样24V电源 |  |  | 周军 王志英 | 外观检查，清灰
| 35万输煤#2汽车采样总电源空开 |  |  | 周军 王志英 | 外观检查，清灰
| 35万输煤#2汽车采样集样器接空开 |  |  | 周军 王志英 | 外观检查，清灰
| 35万输煤#2汽车采样托举接空开 |  |  | 周军 王志英 | 外观检查，清灰
| 35万输煤#2汽车采样锁桶电机空开 |  |  | 周军 王志英 | 外观检查，清灰
| 35万输煤#2汽车采样托举风扇空开 |  |  | 周军 王志英 | 外观检查，清灰
| 35万输煤#2汽车采样总电源接触器 |  |  | 周军 王志英 | 外观检查，清灰
| 35万输煤#2汽车采样集样器接触器 |  |  | 周军 王志英 | 外观检查，清灰
| 35万输煤#2汽车采样托举电机上升接触器 |  |  | 周军 王志英 | 外观检查，清灰
| 35万输煤#2汽车采样托举电机下降接触器 |  |  | 周军 王志英 | 外观检查，清灰
| 35万输煤#2汽车采样锁桶电机正转接触器 |  |  | 周军 王志英 | 外观检查，清灰
| 35万输煤#2汽车采样锁桶电机反转接触器 |  |  | 周军 王志英 | 外观检查，清灰
| 35万输煤#2汽车采样风扇电机接触器1 |  |  | 周军 王志英 | 外观检查，清灰
| 35万输煤#2汽车采样风扇电机接触器2 |  |  | 周军 王志英 | 外观检查，清灰
| 35万输煤#1螺旋卸PLC |  |  | 云雯 范舒婷 | 外观检查，清灰
| 35万输煤#1螺旋卸CPU |  |  | 云雯 范舒婷 | 外观检查，清灰
| 35万输煤#1螺旋卸数字量混合模块 |  |  | 云雯 范舒婷 | 外观检查，清灰
| 35万输煤#1螺旋卸数字量输入模块 |  |  | 云雯 范舒婷 | 外观检查，清灰
| 35万输煤#2螺旋卸PLC |  |  | 云雯 范舒婷 | 外观检查，清灰
| 35万输煤#2螺旋卸CPU |  |  | 云雯 范舒婷 | 外观检查，清灰
| 35万输煤#2螺旋卸数字量混合模块 |  |  | 云雯 范舒婷 | 外观检查，清灰
| 35万输煤#2螺旋卸数字量输入模块 |  |  | 云雯 范舒婷 | 外观检查，清灰
| 35万输煤#3螺旋卸PLC |  |  | 云雯 范舒婷 | 外观检查，清灰
| 35万输煤#3螺旋卸CPU |  |  | 云雯 范舒婷 | 外观检查，清灰
| 35万输煤#3螺旋卸数字量混合模块 |  |  | 云雯 范舒婷 | 外观检查，清灰
| 35万输煤#3螺旋卸数字量输入模块 |  |  | 云雯 范舒婷 | 外观检查，清灰
| 35万输煤#1火车采样PLC |  |  | 云雯 范舒婷 | 外观检查，清灰
| 35万输煤#1火车采样数字量混合模块 |  |  | 云雯 范舒婷 | 外观检查，清灰
| 35万输煤#1火车采样数字量输入模块 |  |  | 云雯 范舒婷 | 外观检查，清灰
| 35万输煤#1火车采样系统采样控制仪 |  |  | 云雯 范舒婷 | 外观检查，清灰
| 35万输煤#1火车采样主机 |  |  | 云雯 范舒婷 | 外观检查，清灰
| 35万输煤#1火车采样显示器 |  |  | 云雯 范舒婷 | 外观检查，清灰
| 35万输煤#1火车采样鼠标 |  |  | 云雯 范舒婷 | 外观检查，清灰
| 35万输煤#1火车采样键盘 |  |  | 云雯 范舒婷 | 外观检查，清灰
| 35万输煤#2火车采样PLC |  |  | 云雯 范舒婷 | 外观检查，清灰
| 35万输煤#2火车采样数字量混合模块 |  |  | 云雯 范舒婷 | 外观检查，清灰
| 35万输煤#2火车采样数字量输入模块 |  |  | 云雯 范舒婷 | 外观检查，清灰
| 35万输煤#2火车采样系统采样控制仪 |  |  | 云雯 范舒婷 | 外观检查，清灰
| 35万输煤#2火车采样主机 |  |  | 云雯 范舒婷 | 外观检查，清灰
| 35万输煤#2火车采样显示器 |  |  | 云雯 范舒婷 | 外观检查，清灰
| 35万输煤#2火车采样鼠标 |  |  | 云雯 范舒婷 | 外观检查，清灰
| 35万输煤#2火车采样键盘 |  |  | 云雯 范舒婷 | 外观检查，清灰
| #1量热仪系统主机 |  |  | 车璐 尚卓毓 | 外观检查，清灰，软件备份
| #1量热仪系统显示器 |  |  | 车璐 尚卓毓 | 外观检查，清灰
| #1量热仪系统键盘 |  |  | 车璐 尚卓毓 | 外观检查，清灰
| #1量热仪系统鼠标 |  |  | 车璐 尚卓毓 | 外观检查，清灰
| #1量热仪272262 |  |  | 车璐 尚卓毓 | 外观检查，清灰
| #1量热仪329367 |  |  | 车璐 尚卓毓 | 外观检查，清灰
| #1量热仪条码机 |  |  | 车璐 尚卓毓 | 外观检查，清灰，软件备份
| #2量热仪系统主机 |  |  | 车璐 尚卓毓 | 外观检查，清灰
| #2量热仪系统显示器 |  |  | 车璐 尚卓毓 | 外观检查，清灰
| #2量热仪系统键盘 |  |  | 车璐 尚卓毓 | 外观检查，清灰
| #2量热仪系统鼠标 |  |  | 车璐 尚卓毓 | 外观检查，清灰
| #2量热仪145332 |  |  | 车璐 尚卓毓 | 外观检查，清灰
| #2量热仪133331 |  |  | 车璐 尚卓毓 | 外观检查，清灰
| #2量热仪条码机 |  |  | 车璐 尚卓毓 | 外观检查，清灰
| #3量热仪系统主机 |  |  | 车璐 尚卓毓 | 外观检查，清灰，软件备份
| #3量热仪系统显示器 |  |  | 车璐 尚卓毓 | 外观检查，清灰
| #3量热仪系统键盘 |  |  | 车璐 尚卓毓 | 外观检查，清灰
| #3量热仪系统鼠标 |  |  | 车璐 尚卓毓 | 外观检查，清灰
| #3量热仪304254 |  |  | 车璐 尚卓毓 | 外观检查，清灰
| #3量热仪264269 |  |  | 车璐 尚卓毓 | 外观检查，清灰
| #3量热仪条码机 |  |  | 车璐 尚卓毓 | 外观检查，清灰，软件备份
| #1水分仪系统主机 |  |  | 车璐 尚卓毓 | 外观检查，清灰
| #1水分仪系统显示器 |  |  | 车璐 尚卓毓 | 外观检查，清灰
| #1水分仪系统键盘 |  |  | 车璐 尚卓毓 | 外观检查，清灰
| #1水分仪系统鼠标 |  |  | 车璐 尚卓毓 | 外观检查，清灰
| #1水分仪 |  |  | 车璐 尚卓毓 | 外观检查，清灰
| #1水分仪条码机 |  |  | 车璐 尚卓毓 | 外观检查，清灰
| #2水分仪系统主机 |  |  | 车璐 尚卓毓 | 外观检查，清灰，软件备份
| #2水分仪系统显示器 |  |  | 车璐 尚卓毓 | 外观检查，清灰
| #2水分仪系统键盘 |  |  | 车璐 尚卓毓 | 外观检查，清灰
| #2水分仪系统鼠标 |  |  | 车璐 尚卓毓 | 外观检查，清灰
| #2水分仪 |  |  | 车璐 尚卓毓 | 外观检查，清灰
| #2水分仪条码机 |  |  | 车璐 尚卓毓 | 外观检查，清灰
| #3水分仪系统主机 |  |  | 车璐 尚卓毓 | 外观检查，清灰，软件备份
| #3水分仪系统显示器 |  |  | 车璐 尚卓毓 | 外观检查，清灰
| #3水分仪系统键盘 |  |  | 车璐 尚卓毓 | 外观检查，清灰
| #3水分仪系统鼠标 |  |  | 车璐 尚卓毓 | 外观检查，清灰
| #3水分仪 |  |  | 车璐 尚卓毓 | 外观检查，清灰
| #3水分仪条码机 |  |  | 车璐 尚卓毓 | 外观检查，清灰
| #1定硫仪系统主机 |  |  | 车璐 尚卓毓 | 外观检查，清灰，软件备份
| #1定硫仪系统显示器 |  |  | 车璐 尚卓毓 | 外观检查，清灰
| #1定硫仪系统键盘 |  |  | 车璐 尚卓毓 | 外观检查，清灰
| #1定硫仪系统鼠标 |  |  | 车璐 尚卓毓 | 外观检查，清灰
| #1定硫仪 |  |  | 车璐 尚卓毓 | 外观检查，清灰
| #1定硫仪条码机 |  |  | 车璐 尚卓毓 | 外观检查，清灰
| #2定硫仪系统主机 |  |  | 车璐 尚卓毓 | 外观检查，清灰，软件备份
| #2定硫仪系统显示器 |  |  | 车璐 尚卓毓 | 外观检查，清灰
| #2定硫仪系统键盘 |  |  | 车璐 尚卓毓 | 外观检查，清灰
| #2定硫仪系统鼠标 |  |  | 车璐 尚卓毓 | 外观检查，清灰
| #2定硫仪 |  |  | 车璐 尚卓毓 | 外观检查，清灰
| #2定硫仪条码机 |  |  | 车璐 尚卓毓 | 外观检查，清灰
| #3定硫仪系统主机 |  |  | 车璐 尚卓毓 | 外观检查，清灰，软件备份
| #3定硫仪系统显示器 |  |  | 车璐 尚卓毓 | 外观检查，清灰
| #3定硫仪系统键盘 |  |  | 车璐 尚卓毓 | 外观检查，清灰
| #3定硫仪系统鼠标 |  |  | 车璐 尚卓毓 | 外观检查，清灰
| #3定硫仪 |  |  | 车璐 尚卓毓 | 外观检查，清灰
| #3定硫仪条码机 |  |  | 车璐 尚卓毓 | 外观检查，清灰
| #1天平秤系统主机 |  |  | 车璐 尚卓毓 | 外观检查，清灰，软件备份
| #1天平秤系统显示器 |  |  | 车璐 尚卓毓 | 外观检查，清灰
| #1天平秤系统键盘 |  |  | 车璐 尚卓毓 | 外观检查，清灰
| #1天平秤系统鼠标 |  |  | 车璐 尚卓毓 | 外观检查，清灰
| #1天平秤 |  |  | 车璐 尚卓毓 | 外观检查，清灰
| #2天平秤系统主机 |  |  | 车璐 尚卓毓 | 外观检查，清灰，软件备份
| #2天平秤系统显示器 |  |  | 车璐 尚卓毓 | 外观检查，清灰
| #2天平秤系统键盘 |  |  | 车璐 尚卓毓 | 外观检查，清灰
| #2天平秤系统鼠标 |  |  | 车璐 尚卓毓 | 外观检查，清灰
| #2天平秤 |  |  | 车璐 尚卓毓 | 外观检查，清灰
| #3天平秤系统主机 |  |  | 车璐 尚卓毓 | 外观检查，清灰，软件备份
| #3天平秤系统显示器 |  |  | 车璐 尚卓毓 | 外观检查，清灰
| #3天平秤系统键盘 |  |  | 车璐 尚卓毓 | 外观检查，清灰
| #3天平秤系统鼠标 |  |  | 车璐 尚卓毓 | 外观检查，清灰
| #3天平秤 |  |  | 车璐 尚卓毓 | 外观检查，清灰
| #4天平秤系统主机 |  |  | 车璐 尚卓毓 | 外观检查，清灰，软件备份
| #4天平秤系统显示器 |  |  | 车璐 尚卓毓 | 外观检查，清灰
| #4天平秤系统键盘 |  |  | 车璐 尚卓毓 | 外观检查，清灰
| #4天平秤系统鼠标 |  |  | 车璐 尚卓毓 | 外观检查，清灰
| #4天平秤 |  |  | 车璐 尚卓毓 | 外观检查，清灰
| #1工业分析仪系统主机 |  |  | 车璐 尚卓毓 | 外观检查，清灰，软件备份
| #1工业分析仪系统显示器 |  |  | 车璐 尚卓毓 | 外观检查，清灰
| #1工业分析仪系统键盘 |  |  | 车璐 尚卓毓 | 外观检查，清灰
| #1工业分析仪系统鼠标 |  |  | 车璐 尚卓毓 | 外观检查，清灰
| #1工业分析仪 |  |  | 车璐 尚卓毓 | 外观检查，清灰
| #2工业分析仪系统主机 |  |  | 车璐 尚卓毓 | 外观检查，清灰，软件备份
| #2工业分析仪系统显示器 |  |  | 车璐 尚卓毓 | 外观检查，清灰
| #2工业分析仪系统键盘 |  |  | 车璐 尚卓毓 | 外观检查，清灰
| #2工业分析仪系统鼠标 |  |  | 车璐 尚卓毓 | 外观检查，清灰
| #2工业分析仪 |  |  | 车璐 尚卓毓 | 外观检查，清灰
| #1马弗炉系统主机 |  |  | 车璐 尚卓毓 | 外观检查，清灰，软件备份
| #1马弗炉系统显示器 |  |  | 车璐 尚卓毓 | 外观检查，清灰
| #1马弗炉系统键盘 |  |  | 车璐 尚卓毓 | 外观检查，清灰
| #1马弗炉系统鼠标 |  |  | 车璐 尚卓毓 | 外观检查，清灰
| #1马弗炉 |  |  | 车璐 尚卓毓 | 外观检查，清灰
| #2马弗炉系统主机 |  |  | 车璐 尚卓毓 | 外观检查，清灰，软件备份
| #2马弗炉系统显示器 |  |  | 车璐 尚卓毓 | 外观检查，清灰
| #2马弗炉系统键盘 |  |  | 车璐 尚卓毓 | 外观检查，清灰
| #2马弗炉系统鼠标 |  |  | 车璐 尚卓毓 | 外观检查，清灰
| #2马弗炉 |  |  | 车璐 尚卓毓 | 外观检查，清灰
| 燃料管理紧急报警管理机 |  |  | 胡毅 乔治 | 外观检查，清灰
| 燃料管理#1大屏幕 |  |  | 胡毅 乔治 | 外观检查，清灰
| 燃料管理#2大屏幕 |  |  | 胡毅 乔治 | 外观检查，清灰
| 燃料管理#3大屏幕 |  |  | 胡毅 乔治 | 外观检查，清灰
| 燃料管理#4大屏幕 |  |  | 胡毅 乔治 | 外观检查，清灰
| 燃料管理#5大屏幕 |  |  | 胡毅 乔治 | 外观检查，清灰
| 燃料管理#6大屏幕 |  |  | 胡毅 乔治 | 外观检查，清灰
| 燃料管理#1操作员站主机 |  |  | 胡毅 乔治 | 外观检查，清灰，软件备份
| 燃料管理#2操作员站主机 |  |  | 胡毅 乔治 | 外观检查，清灰，软件备份
| 燃料管理#3操作员站主机 |  |  | 胡毅 乔治 | 外观检查，清灰，软件备份
| 燃料管理#1操作员站鼠标 |  |  | 胡毅 乔治 | 外观检查，清灰
| 燃料管理#2操作员站鼠标 |  |  | 胡毅 乔治 | 外观检查，清灰
| 燃料管理#3操作员站鼠标 |  |  | 胡毅 乔治 | 外观检查，清灰
| 燃料管理#1操作员站键盘 |  |  | 胡毅 乔治 | 外观检查，清灰
| 燃料管理#2操作员站键盘 |  |  | 胡毅 乔治 | 外观检查，清灰
| 燃料管理#3操作员站键盘 |  |  | 胡毅 乔治 | 外观检查，清灰
| 燃料管理#1操作员站显示器 |  |  | 胡毅 乔治 | 外观检查，清灰
| 燃料管理#2操作员站显示器 |  |  | 胡毅 乔治 | 外观检查，清灰
| 燃料管理#3操作员站显示器 |  |  | 胡毅 乔治 | 外观检查，清灰
| 35万煤棚子北马道东3摄像头 |  |  | 胡毅 乔治 | 外观检查，清灰
| 西侧煤棚北门内摄像头 |  |  | 胡毅 乔治 | 显示画面检查，是否清晰无干扰，云台活动正常
| 西侧煤棚北门外摄像头 |  |  | 胡毅 乔治 | 显示画面检查，是否清晰无干扰，云台活动正常
| 新建验票室门口球机摄像头 |  |  | 胡毅 乔治 | 显示画面检查，是否清晰无干扰，云台活动正常
| 验票室西南角摄像头 |  |  | 胡毅 乔治 | 显示画面检查，是否清晰无干扰，云台活动正常
| 验票室西北角摄像头 |  |  | 胡毅 乔治 | 显示画面检查，是否清晰无干扰，云台活动正常
| 停车场8米杆南摄像头 |  |  | 胡毅 乔治 | 显示画面检查，是否清晰无干扰，云台活动正常
| 停车场8米杆北摄像头 |  |  | 胡毅 乔治 | 显示画面检查，是否清晰无干扰，云台活动正常
| 停车场L立杆东摄像头 |  |  | 胡毅 乔治 | 显示画面检查，是否清晰无干扰，云台活动正常
| 停车场L立杆北摄像头 |  |  | 胡毅 乔治 | 显示画面检查，是否清晰无干扰，云台活动正常
| 新验票L立杆北摄像头 |  |  | 胡毅 乔治 | 显示画面检查，是否清晰无干扰，云台活动正常
| 新建验票室L杆球机摄像头 |  |  | 胡毅 乔治 | 显示画面检查，是否清晰无干扰，云台活动正常
| 35万西侧煤棚子南门外摄像头 |  |  | 胡毅 乔治 | 显示画面检查，是否清晰无干扰，云台活动正常
| 新建验票室门口枪机摄像头 |  |  | 胡毅 乔治 | 显示画面检查，是否清晰无干扰，云台活动正常
| 35万输煤程控2楼南侧摄像头 |  |  | 胡毅 乔治 | 显示画面检查，是否清晰无干扰，云台活动正常
| 35W1号重磅全摄像头 |  |  | 胡毅 乔治 | 显示画面检查，是否清晰无干扰，云台活动正常
| 35W南采样间门口摄像头 |  |  | 胡毅 乔治 | 显示画面检查，是否清晰无干扰，云台活动正常
| 35W重磅北墙摄像头摄像头 |  |  | 胡毅 乔治 | 显示画面检查，是否清晰无干扰，云台活动正常
| 35W重磅摄像头 |  |  | 胡毅 乔治 | 显示画面检查，是否清晰无干扰，云台活动正常
| 35W空磅2摄像头 |  |  | 胡毅 乔治 | 显示画面检查，是否清晰无干扰，云台活动正常
| 35W空磅摄像头 |  |  | 胡毅 乔治 | 显示画面检查，是否清晰无干扰，云台活动正常
| 35W2号重磅全摄像头 |  |  | 胡毅 乔治 | 显示画面检查，是否清晰无干扰，云台活动正常
| 35W2号重磅摄像头 |  |  | 胡毅 乔治 | 显示画面检查，是否清晰无干扰，云台活动正常
| 20W采样机全摄像头 |  |  | 胡毅 乔治 | 显示画面检查，是否清晰无干扰，云台活动正常
| 20W2号磅摄像头 |  |  | 胡毅 乔治 | 显示画面检查，是否清晰无干扰，云台活动正常
| 20W南重磅摄像头 |  |  | 胡毅 乔治 | 显示画面检查，是否清晰无干扰，云台活动正常
| 20W磅房总摄像头 |  |  | 胡毅 乔治 | 显示画面检查，是否清晰无干扰，云台活动正常
| 20万回皮磅房房顶摄像头 |  |  | 胡毅 乔治 | 显示画面检查，是否清晰无干扰，云台活动正常
| 20W空磅摄像头 |  |  | 胡毅 乔治 | 显示画面检查，是否清晰无干扰，云台活动正常
| 35W1号磅采样间门口摄像头 |  |  | 胡毅 乔治 | 显示画面检查，是否清晰无干扰，云台活动正常
| 35W1号采样破碎间摄像头 |  |  | 胡毅 乔治 | 显示画面检查，是否清晰无干扰，云台活动正常
| 35W1号采样机操作室摄像头 |  |  | 胡毅 乔治 | 显示画面检查，是否清晰无干扰，云台活动正常
| 35W2号磅采样机操作室门摄像头 |  |  | 胡毅 乔治 | 显示画面检查，是否清晰无干扰，云台活动正常
| 35W2号采样机破碎间摄像头 |  |  | 胡毅 乔治 | 显示画面检查，是否清晰无干扰，云台活动正常
| 35W2号采样机室内摄像头 |  |  | 胡毅 乔治 | 显示画面检查，是否清晰无干扰，云台活动正常
| 20W1号采样机操作室门摄像头 |  |  | 胡毅 乔治 | 显示画面检查，是否清晰无干扰，云台活动正常
| 20W1号采样机集样室外门摄像头 |  |  | 胡毅 乔治 | 显示画面检查，是否清晰无干扰，云台活动正常
| 20W采样机操作室门摄像头 |  |  | 胡毅 乔治 | 显示画面检查，是否清晰无干扰，云台活动正常
| 20W2号采样机操作室里门摄像头 |  |  | 胡毅 乔治 | 显示画面检查，是否清晰无干扰，云台活动正常
| 20W1号采样机破碎间摄像头 |  |  | 胡毅 乔治 | 显示画面检查，是否清晰无干扰，云台活动正常
| 20W1号采样机全景摄像头 |  |  | 胡毅 乔治 | 显示画面检查，是否清晰无干扰，云台活动正常
| 20W2号采样机摄像头 |  |  | 胡毅 乔治 | 显示画面检查，是否清晰无干扰，云台活动正常
| 20W1号采样机摄像头 |  |  | 胡毅 乔治 | 显示画面检查，是否清晰无干扰，云台活动正常
| 20万南采样机室内摄像头 |  |  | 胡毅 乔治 | 显示画面检查，是否清晰无干扰，云台活动正常
| 20万制样间里门口摄像头 |  |  | 胡毅 乔治 | 显示画面检查，是否清晰无干扰，云台活动正常
| 20万制样楼道摄像头 |  |  | 胡毅 乔治 | 显示画面检查，是否清晰无干扰，云台活动正常
| 制样室摄像头 |  |  | 胡毅 乔治 | 显示画面检查，是否清晰无干扰，云台活动正常
| 制样间2摄像头 |  |  | 胡毅 乔治 | 显示画面检查，是否清晰无干扰，云台活动正常
| 制样间走廊东摄像头 |  |  | 胡毅 乔治 | 显示画面检查，是否清晰无干扰，云台活动正常
| 制样间1摄像头 |  |  | 胡毅 乔治 | 显示画面检查，是否清晰无干扰，云台活动正常
| 元素分析室1摄像头 |  |  | 胡毅 乔治 | 显示画面检查，是否清晰无干扰，云台活动正常
| 热量室摄像头 |  |  | 胡毅 乔治 | 显示画面检查，是否清晰无干扰，云台活动正常
| 全水分析室摄像头 |  |  | 胡毅 乔治 | 显示画面检查，是否清晰无干扰，云台活动正常
| 工业分析室2摄像头 |  |  | 胡毅 乔治 | 显示画面检查，是否清晰无干扰，云台活动正常
| 化学楼一楼西摄像头 |  |  | 胡毅 乔治 | 显示画面检查，是否清晰无干扰，云台活动正常
| 化学楼一楼摄像头 |  |  | 胡毅 乔治 | 显示画面检查，是否清晰无干扰，云台活动正常
| 化学楼一楼东摄像头 |  |  | 胡毅 乔治 | 显示画面检查，是否清晰无干扰，云台活动正常
| 热量室北摄像头 |  |  | 胡毅 乔治 | 显示画面检查，是否清晰无干扰，云台活动正常
| 存样间南通道摄像头 |  |  | 胡毅 乔治 | 显示画面检查，是否清晰无干扰，云台活动正常
| 化学楼存样门口摄像头 |  |  | 胡毅 乔治 | 显示画面检查，是否清晰无干扰，云台活动正常
| 化学楼二楼走廊西摄像头 |  |  | 胡毅 乔治 | 显示画面检查，是否清晰无干扰，云台活动正常
| 存样间中梁摄像头 |  |  | 胡毅 乔治 | 显示画面检查，是否清晰无干扰，云台活动正常
| 天平室北摄像头 |  |  | 胡毅 乔治 | 显示画面检查，是否清晰无干扰，云台活动正常
| 存样间中通道摄像头 |  |  | 胡毅 乔治 | 显示画面检查，是否清晰无干扰，云台活动正常
| 化学楼一楼中门口摄像头 |  |  | 胡毅 乔治 | 显示画面检查，是否清晰无干扰，云台活动正常
| 元素分析室摄像头 |  |  | 胡毅 乔治 | 显示画面检查，是否清晰无干扰，云台活动正常
| 化学楼1楼门口摄像头 |  |  | 胡毅 乔治 | 显示画面检查，是否清晰无干扰，云台活动正常
| 化验室2楼楼梯摄像头 |  |  | 胡毅 乔治 | 显示画面检查，是否清晰无干扰，云台活动正常
| 化学楼存样门口摄像头 |  |  | 胡毅 乔治 | 显示画面检查，是否清晰无干扰，云台活动正常
| 存样间中通道摄像头 |  |  | 胡毅 乔治 | 显示画面检查，是否清晰无干扰，云台活动正常
| 存样间南通道摄像头 |  |  | 胡毅 乔治 | 显示画面检查，是否清晰无干扰，云台活动正常
| 存样间中梁摄像头 |  |  | 胡毅 乔治 | 显示画面检查，是否清晰无干扰，云台活动正常
| 存样间北通道摄像头 |  |  | 胡毅 乔治 | 显示画面检查，是否清晰无干扰，云台活动正常
| 存样间北通道摄像头 |  |  | 胡毅 乔治 | 显示画面检查，是否清晰无干扰，云台活动正常
| 化学楼交接样摄像头 |  |  | 胡毅 乔治 | 显示画面检查，是否清晰无干扰，云台活动正常
| 制样室存样间3摄像头 |  |  | 胡毅 乔治 | 显示画面检查，是否清晰无干扰，云台活动正常
| 制样存样室1摄像头 |  |  | 胡毅 乔治 | 显示画面检查，是否清晰无干扰，云台活动正常
| 制样存样室2摄像头 |  |  | 胡毅 乔治 | 显示画面检查，是否清晰无干扰，云台活动正常
| 35W1号磅集样室门口摄像头 |  |  | 胡毅 乔治 | 显示画面检查，是否清晰无干扰，云台活动正常
| 35W1号采样机换筒间摄像头 |  |  | 胡毅 乔治 | 显示画面检查，是否清晰无干扰，云台活动正常
| 35W2号重磅集样门口摄像头 |  |  | 胡毅 乔治 | 显示画面检查，是否清晰无干扰，云台活动正常
| 35W2号采样机换筒间摄像头 |  |  | 胡毅 乔治 | 显示画面检查，是否清晰无干扰，云台活动正常
| 制样存样间2摄像头 |  |  | 胡毅 乔治 | 显示画面检查，是否清晰无干扰，云台活动正常
| 制样存样间3摄像头 |  |  | 胡毅 乔治 | 显示画面检查，是否清晰无干扰，云台活动正常
| 20W2号采样集样室门摄像头 |  |  | 胡毅 乔治 | 显示画面检查，是否清晰无干扰，云台活动正常
| 20W1号采样机集样室门摄像头 |  |  | 胡毅 乔治 | 显示画面检查，是否清晰无干扰，云台活动正常
| 20W新采样机换筒间摄像头 |  |  | 胡毅 乔治 | 显示画面检查，是否清晰无干扰，云台活动正常
| 20W采样机换筒间摄像头 |  |  | 胡毅 乔治 | 显示画面检查，是否清晰无干扰，云台活动正常
| 新制样存样间1摄像头 |  |  | 胡毅 乔治 | 显示画面检查，是否清晰无干扰，云台活动正常
| 20W北采样机集样器门口摄像头 |  |  | 胡毅 乔治 | 显示画面检查，是否清晰无干扰，云台活动正常
| 20W皮带采样机路口摄像头 |  |  | 胡毅 乔治 | 显示画面检查，是否清晰无干扰，云台活动正常
| 20W皮带2楼楼梯口摄像头 |  |  | 胡毅 乔治 | 显示画面检查，是否清晰无干扰，云台活动正常
| 20W皮带采样机1楼摄像头 |  |  | 胡毅 乔治 | 显示画面检查，是否清晰无干扰，云台活动正常
| 20W皮带采样机入口摄像头 |  |  | 胡毅 乔治 | 显示画面检查，是否清晰无干扰，云台活动正常
| 20W皮带采样机摄像头 |  |  | 胡毅 乔治 | 显示画面检查，是否清晰无干扰，云台活动正常
| 35W煤场防风墙摄像头 |  |  | 胡毅 乔治 | 显示画面检查，是否清晰无干扰，云台活动正常
| 35W皮带采样机摄像头 |  |  | 胡毅 乔治 | 显示画面检查，是否清晰无干扰，云台活动正常
| 35W皮带采样出口摄像头 |  |  | 胡毅 乔治 | 显示画面检查，是否清晰无干扰，云台活动正常
| 35中部采样外墙球机摄像头 |  |  | 胡毅 乔治 | 显示画面检查，是否清晰无干扰，云台活动正常
| 35W皮带采样机门口摄像头 |  |  | 胡毅 乔治 | 显示画面检查，是否清晰无干扰，云台活动正常
| 35W皮带采样机入口摄像头 |  |  | 胡毅 乔治 | 显示画面检查，是否清晰无干扰，云台活动正常
| 35W皮带采样机门口路摄像头 |  |  | 胡毅 乔治 | 显示画面检查，是否清晰无干扰，云台活动正常
| 35W皮带采样机过道摄像头 |  |  | 胡毅 乔治 | 显示画面检查，是否清晰无干扰，云台活动正常
| 出票室立杆摄像头照里摄像头 |  |  | 胡毅 乔治 | 显示画面检查，是否清晰无干扰，云台活动正常
| 出票室门外摄像头 |  |  | 胡毅 乔治 | 显示画面检查，是否清晰无干扰，云台活动正常
| 出票室西南角摄像头 |  |  | 胡毅 乔治 | 显示画面检查，是否清晰无干扰，云台活动正常
| 出票室西北角摄像头 |  |  | 胡毅 乔治 | 显示画面检查，是否清晰无干扰，云台活动正常
| 出票室摄像头 |  |  | 胡毅 乔治 | 显示画面检查，是否清晰无干扰，云台活动正常
| 南门出票立杆球机摄像头 |  |  | 胡毅 乔治 | 显示画面检查，是否清晰无干扰，云台活动正常
| 停车场东立杆摄像头 |  |  | 胡毅 乔治 | 显示画面检查，是否清晰无干扰，云台活动正常
| 排队立杆南枪机摄像头 |  |  | 胡毅 乔治 | 显示画面检查，是否清晰无干扰，云台活动正常
| 停车场入口球机摄像头 |  |  | 胡毅 乔治 | 显示画面检查，是否清晰无干扰，云台活动正常
| 排队立杆摄像头 |  |  | 胡毅 乔治 | 显示画面检查，是否清晰无干扰，云台活动正常
| 采样机西摄像头 |  |  | 胡毅 乔治 | 显示画面检查，是否清晰无干扰，云台活动正常
| 20W火车卸煤沟摄像头 |  |  | 胡毅 乔治 | 显示画面检查，是否清晰无干扰，云台活动正常
| 35W煤场路2摄像头 |  |  | 胡毅 乔治 | 显示画面检查，是否清晰无干扰，云台活动正常
| 35万挡风墙东北角摄像头 |  |  | 胡毅 乔治 | 显示画面检查，是否清晰无干扰，云台活动正常
| 35万挡风墙煤棚子北侧摄像头 |  |  | 胡毅 乔治 | 显示画面检查，是否清晰无干扰，云台活动正常
| 35万东挡风墙东北角摄像头 |  |  | 胡毅 乔治 | 显示画面检查，是否清晰无干扰，云台活动正常
| 35万东挡风墙正中间摄像头 |  |  | 胡毅 乔治 | 显示画面检查，是否清晰无干扰，云台活动正常
| 35W回皮磅房顶摄像头 |  |  | 胡毅 乔治 | 显示画面检查，是否清晰无干扰，云台活动正常
| 35W火车东侧送样路摄像头 |  |  | 胡毅 乔治 | 显示画面检查，是否清晰无干扰，云台活动正常
| 火车卸煤沟东里摄像头 |  |  | 胡毅 乔治 | 显示画面检查，是否清晰无干扰，云台活动正常
| 35W火车卸煤沟东摄像头 |  |  | 胡毅 乔治 | 显示画面检查，是否清晰无干扰，云台活动正常
| 35万煤场路摄像头 |  |  | 胡毅 乔治 | 显示画面检查，是否清晰无干扰，云台活动正常
| 火车卸煤沟北侧东摄像头 |  |  | 胡毅 乔治 | 显示画面检查，是否清晰无干扰，云台活动正常
| 火车卸煤沟南侧西摄像头 |  |  | 胡毅 乔治 | 显示画面检查，是否清晰无干扰，云台活动正常
| 火车卸煤沟南侧东摄像头 |  |  | 胡毅 乔治 | 显示画面检查，是否清晰无干扰，云台活动正常
| 火车衡门口摄像头 |  |  | 胡毅 乔治 | 显示画面检查，是否清晰无干扰，云台活动正常
| 火车卸煤沟南侧东摄像头 |  |  | 胡毅 乔治 | 显示画面检查，是否清晰无干扰，云台活动正常
| 火车卸煤沟南侧西摄像头 |  |  | 胡毅 乔治 | 显示画面检查，是否清晰无干扰，云台活动正常
| 火车衡门口摄像头 |  |  | 胡毅 乔治 | 显示画面检查，是否清晰无干扰，云台活动正常
| 火车卸煤沟北侧东摄像头 |  |  | 胡毅 乔治 | 显示画面检查，是否清晰无干扰，云台活动正常
| 35W1号重磅全摄像头 |  |  | 胡毅 乔治 | 显示画面检查，是否清晰无干扰，云台活动正常
| 35W1号采样破碎间摄像头 |  |  | 胡毅 乔治 | 显示画面检查，是否清晰无干扰，云台活动正常
| 35W南采样间门口摄像头 |  |  | 胡毅 乔治 | 显示画面检查，是否清晰无干扰，云台活动正常
| 35W2号重磅全摄像头 |  |  | 胡毅 乔治 | 显示画面检查，是否清晰无干扰，云台活动正常
| 35W2号采样机破碎间摄像头 |  |  | 胡毅 乔治 | 显示画面检查，是否清晰无干扰，云台活动正常
| 新制样存样间2摄像头 |  |  | 胡毅 乔治 | 显示画面检查，是否清晰无干扰，云台活动正常
| 新制样存样间3摄像头 |  |  | 胡毅 乔治 | 显示画面检查，是否清晰无干扰，云台活动正常
| 20W采样机全摄像头 |  |  | 胡毅 乔治 | 显示画面检查，是否清晰无干扰，云台活动正常
| 制样间2摄像头 |  |  | 胡毅 乔治 | 显示画面检查，是否清晰无干扰，云台活动正常
| 出票室对讲摄像头 |  |  | 胡毅 乔治 | 显示画面检查，是否清晰无干扰，云台活动正常
| 20万回皮对讲摄像头 |  |  | 胡毅 乔治 | 显示画面检查，是否清晰无干扰，云台活动正常
| 送样车3摄像头 |  |  | 胡毅 乔治 | 显示画面检查，是否清晰无干扰，云台活动正常
| 送样车2摄像头 |  |  | 胡毅 乔治 | 显示画面检查，是否清晰无干扰，云台活动正常
| 送样车1摄像头 |  |  | 胡毅 乔治 | 显示画面检查，是否清晰无干扰，云台活动正常
| 20万西南门1#球机摄像头 |  |  | 胡毅 乔治 | 显示画面检查，是否清晰无干扰，云台活动正常
| 20万南门摄像头 |  |  | 胡毅 乔治 | 显示画面检查，是否清晰无干扰，云台活动正常
| 20万南门1#摄像机摄像头 |  |  | 胡毅 乔治 | 显示画面检查，是否清晰无干扰，云台活动正常
| 20万南门2#摄像机摄像头 |  |  | 胡毅 乔治 | 显示画面检查，是否清晰无干扰，云台活动正常
| 制样楼门口摄像头 |  |  | 胡毅 乔治 | 显示画面检查，是否清晰无干扰，云台活动正常
| 制样间屋顶南摄像头 |  |  | 胡毅 乔治 | 显示画面检查，是否清晰无干扰，云台活动正常
| 20W煤场东路摄像头 |  |  | 胡毅 乔治 | 显示画面检查，是否清晰无干扰，云台活动正常
| 化学楼门口摄像头 |  |  | 胡毅 乔治 | 显示画面检查，是否清晰无干扰，云台活动正常
| 20万重磅西挡风墙摄像头 |  |  | 胡毅 乔治 | 显示画面检查，是否清晰无干扰，云台活动正常
| 35万轨道衡称重系统主机 |  |  | 周军 王志英 | 主机清灰检查，软件备份，程序备份
| 35万轨道衡称重系统显示器 |  |  | 周军 王志英 | 外观检查清灰，接线检查
| 35万轨道衡称重系统鼠标 |  |  | 周军 王志英 | 外观检查清灰，接线检查
| 35万轨道衡称重系统键盘 |  |  | 周军 王志英 | 外观检查清灰，接线检查
| 35万轨道衡嵌入式智能称重分析系统 |  |  | 周军 王志英 | 外观检查清灰，接线检查，电源及通讯检查
| 35万轨道衡称重系统打印机 |  |  | 周军 王志英 | 外观检查清灰，接线检查
| 35万轨道衡车辆识别系统主机 |  |  | 周军 王志英 | 主机清灰检查，软件备份，程序备份
| 35万轨道衡车辆识别系统显示器 |  |  | 周军 王志英 | 外观检查清灰，接线检查
| 35万轨道衡车辆识别系统鼠标 |  |  | 周军 王志英 | 外观检查清灰，接线检查
| 35万轨道衡车辆识别系统键盘 |  |  | 周军 王志英 | 外观检查清灰，接线检查
| 35万轨道衡车辆自动识别系统 |  |  | 周军 王志英 | 外观检查清灰，接线检查，电源及通讯检查
| 35万轨道衡车辆识别系统打印机 |  |  | 周军 王志英 | 外观检查清灰，接线检查
| 35万轨道衡UPS |  |  | 周军 王志英 | 外观检查清灰，接线检查，电源及通讯检查
| 35万中部采样PLC |  |  | 胡毅 乔治 | 外观检查清灰，接线检查，电源及通讯检查
| 35万中部采样PLC处理单元 |  |  | 胡毅 乔治 | 外观检查清灰，接线检查，电源及通讯检查
| 35万中部采样PLC16X24VDC输入模块1 |  |  | 胡毅 乔治 | 外观检查清灰，接线检查，电源及通讯检查
| 35万中部采样PLC16X24VDC输入模块2 |  |  | 胡毅 乔治 | 外观检查清灰，接线检查，电源及通讯检查
| 35万中部采样PLCac/dc继电器输出模块1 |  |  | 胡毅 乔治 | 外观检查清灰，接线检查，电源及通讯检查
| 35万中部采样PLCac/dc继电器输出模块2 |  |  | 胡毅 乔治 | 外观检查清灰，接线检查，电源及通讯检查
| 35万中部采样PLCac/dc继电器输出模块3 |  |  | 胡毅 乔治 | 外观检查清灰，接线检查，电源及通讯检查
| 35万中部采样PLCac/dc继电器输出模块4 |  |  | 胡毅 乔治 | 外观检查清灰，接线检查，电源及通讯检查
| 35万中部采样PLC时间继电器1 |  |  | 胡毅 乔治 | 外观检查清灰，接线检查
| 35万中部采样PLC时间继电器2 |  |  | 胡毅 乔治 | 外观检查清灰，接线检查
| 35万中部采样PLC时间继电器3 |  |  | 胡毅 乔治 | 外观检查清灰，接线检查
| 35万中部采样PLC控制变压器 |  |  | 胡毅 乔治 | 外观检查清灰，接线检查，电源检查

## D1设备事故事件记录表
ID | 设备名称 | 事件名称 | 事件时间 | 事件性质 | 事件简述 | 原因分析 | 处理过程 | 防范措施 | 处理人员 | 消除时间
| 35万输煤#1汽车采样PLC | 破碎间无监控图像 | 2019年1月29日 |  | #1采样破碎间摄像头无图像 | 摄像头没电 | 将摄像头供电空开合上 | 定期检查摄像头画面 | 周军 | 2019年2月19日
| 35万输煤#1汽车采样主机 | 35万#1汽车采样机监听程序无法分发客户机 | 2016年8月29日 |  | 35万#1汽车采样机监听程序无法分发客户机连接，无法采样。 | PLC与上位机通讯中断 | 将上位机重新启动 | 定期检查PLC与上位机通讯接口 | 周军 | 2016年8月31日
35万输煤#1汽车采样DO卡件
35万输煤#1汽车采样DI卡件
35万输煤#1汽车采样西门子PLC
35万输煤#1汽车采样西门子CPU
35万输煤#1汽车采样西门子IO卡件1
35万输煤#1汽车采样西门子IO卡件2
35万输煤#1汽车采样西门子PLC24V电源
35万输煤#1汽车采样声光一体断电报警器
35万输煤#1汽车采样继电器
| 35万输煤#1汽车采样激光测距仪 | 激光测距仪故障 | 2019年10月1日 |  | 35万#2汽车采样机红外扫描发射器故障，无法程控采样 | 激光测距仪供电电流过高，造成设备损坏 | 更换激光测距仪及配套电源 | 电源稳压器应该与激光测距仪配套 | 周军 | 2019年10月1日
35万输煤#1汽车采样鼠标
35万输煤#1汽车采样键盘
35万输煤#1汽车采样显示器
35万输煤#1汽车采样物联网称重显示器
35万输煤#1汽车采样数字式称重显示器
35万输煤#1汽车采样网络交换机
35万输煤#1汽车采样公共广播系统
35万输煤#1汽车采样UPS电源
35万输煤#1汽车采样智能称重集样器PLC
35万输煤#1汽车采样24V电源
35万输煤#1汽车采样总电源空开
35万输煤#1汽车采样集样器接空开
35万输煤#1汽车采样托举接空开
35万输煤#1汽车采样锁桶电机空开
35万输煤#1汽车采样托举风扇空开
35万输煤#1汽车采样总电源接触器
35万输煤#1汽车采样集样器接触器
35万输煤#1汽车采样托举电机上升接触器
35万输煤#1汽车采样托举电机下降接触器
35万输煤#1汽车采样锁桶电机正转接触器
35万输煤#1汽车采样锁桶电机反转接触器
35万输煤#1汽车采样风扇电机接触器1
35万输煤#1汽车采样风扇电机接触器2
| 35万输煤#2汽车采样PLC | 破碎间无监控图像 | 2019年1月29日 |  | #2采样破碎间摄像头无图像 | 摄像头没电 | 将摄像头供电空开合上 | 定期检查摄像头画面 | 周军 | 2019年2月19日
| 35万输煤#2汽车采样主机 | 分桶程序出现错误 | 2016年10月26日 |  | 燃管中心20万#2采样机，分桶程序出现错误。 | 通讯故障 | 将上位机重新启动 | 通讯接口紧固 | 周军 | 2016年11月21日
35万输煤#2汽车采样DO卡件
35万输煤#2汽车采样DI卡件
35万输煤#2汽车采样西门子PLC
35万输煤#2汽车采样西门子CPU
35万输煤#2汽车采样西门子IO卡件1
35万输煤#2汽车采样西门子IO卡件2
35万输煤#2汽车采样西门子PLC24V电源
35万输煤#2汽车采样声光一体断电报警器
35万输煤#2汽车采样继电器
| 35万输煤#2汽车采样激光测距仪 | 激光测距仪故障 | 2019年3月2日 |  | 35万#2汽车采样机红外扫描发射器故障，无法程控采样 | 激光测距仪供电电流过高，造成设备损坏 | 更换激光测距仪及配套电源 | 电源稳压器应该与激光测距仪配套 | 周军 | 2019年3月6日
35万输煤#2汽车采样鼠标
35万输煤#2汽车采样键盘
35万输煤#2汽车采样显示器
35万输煤#2汽车采样物联网称重显示器
35万输煤#2汽车采样数字式称重显示器
35万输煤#2汽车采样网络交换机
35万输煤#2汽车采样公共广播系统
35万输煤#2汽车采样UPS电源
35万输煤#2汽车采样智能称重集样器PLC
35万输煤#2汽车采样24V电源
35万输煤#2汽车采样总电源空开
35万输煤#2汽车采样集样器接空开
35万输煤#2汽车采样托举接空开
35万输煤#2汽车采样锁桶电机空开
35万输煤#2汽车采样托举风扇空开
35万输煤#2汽车采样总电源接触器
35万输煤#2汽车采样集样器接触器
35万输煤#2汽车采样托举电机上升接触器
35万输煤#2汽车采样托举电机下降接触器
35万输煤#2汽车采样锁桶电机正转接触器
35万输煤#2汽车采样锁桶电机反转接触器
35万输煤#2汽车采样风扇电机接触器1
35万输煤#2汽车采样风扇电机接触器2
35万输煤#1螺旋卸PLC
35万输煤#1螺旋卸CPU
35万输煤#1螺旋卸数字量混合模块
35万输煤#1螺旋卸数字量输入模块
35万输煤#2螺旋卸PLC
35万输煤#2螺旋卸CPU
35万输煤#2螺旋卸数字量混合模块
35万输煤#2螺旋卸数字量输入模块
35万输煤#3螺旋卸PLC
35万输煤#3螺旋卸CPU
| 35万输煤#3螺旋卸数字量混合模块 | #3螺旋卸无法正常工作 | 2020年2月16日 |  | #3螺旋卸混合输入模块故障，造成设备无法启动 | 混合输入模块故障 | 更换混合输入模块 | 定期检查模块通讯 | 2020年2月16日
35万输煤#3螺旋卸数字量输入模块
35万输煤#1火车采样PLC
35万输煤#1火车采样数字量混合模块
35万输煤#1火车采样数字量输入模块
35万输煤#1火车采样系统采样控制仪
35万输煤#1火车采样主机
35万输煤#1火车采样显示器
35万输煤#1火车采样鼠标
35万输煤#1火车采样键盘
35万输煤#2火车采样PLC
35万输煤#2火车采样数字量混合模块
35万输煤#2火车采样数字量输入模块
35万输煤#2火车采样系统采样控制仪
35万输煤#2火车采样主机
35万输煤#2火车采样显示器
35万输煤#2火车采样鼠标
35万输煤#2火车采样键盘
#1量热仪系统主机
#1量热仪系统显示器
#1量热仪系统键盘
#1量热仪系统鼠标
#1量热仪272262
#1量热仪329367
#1量热仪条码机
#2量热仪系统主机
#2量热仪系统显示器
#2量热仪系统键盘
#2量热仪系统鼠标
#2量热仪145332
#2量热仪133331
#2量热仪条码机
#3量热仪系统主机
#3量热仪系统显示器
#3量热仪系统键盘
#3量热仪系统鼠标
#3量热仪304254
#3量热仪264269
#3量热仪条码机
#1水分仪系统主机
#1水分仪系统显示器
#1水分仪系统键盘
#1水分仪系统鼠标
#1水分仪
#1水分仪条码机
#2水分仪系统主机
#2水分仪系统显示器
#2水分仪系统键盘
#2水分仪系统鼠标
#2水分仪
#2水分仪条码机
#3水分仪系统主机
#3水分仪系统显示器
#3水分仪系统键盘
#3水分仪系统鼠标
#3水分仪
#3水分仪条码机
#1定硫仪系统主机
#1定硫仪系统显示器
#1定硫仪系统键盘
#1定硫仪系统鼠标
#1定硫仪
#1定硫仪条码机
| #2定硫仪系统主机 | #2定硫仪无法正常启动 | 2020年9月16日 |  | #2定硫仪内存条插槽故障，造成设备无法启动 | #2定硫仪内存条插槽故障 | 切换到备用内存插槽 | 定期检查工控机 | 2020年9月16日
#2定硫仪系统显示器
#2定硫仪系统键盘
#2定硫仪系统鼠标
#2定硫仪
#2定硫仪条码机
#3定硫仪系统主机
#3定硫仪系统显示器
#3定硫仪系统键盘
#3定硫仪系统鼠标
#3定硫仪
#3定硫仪条码机
#1天平秤系统主机
#1天平秤系统显示器
#1天平秤系统键盘
#1天平秤系统鼠标
#1天平秤
#2天平秤系统主机
#2天平秤系统显示器
#2天平秤系统键盘
#2天平秤系统鼠标
#2天平秤
#3天平秤系统主机
#3天平秤系统显示器
#3天平秤系统键盘
#3天平秤系统鼠标
#3天平秤
#4天平秤系统主机
#4天平秤系统显示器
#4天平秤系统键盘
#4天平秤系统鼠标
#4天平秤
#1工业分析仪系统主机
#1工业分析仪系统显示器
#1工业分析仪系统键盘
#1工业分析仪系统鼠标
#1工业分析仪
#2工业分析仪系统主机
#2工业分析仪系统显示器
#2工业分析仪系统键盘
#2工业分析仪系统鼠标
#2工业分析仪
#1马弗炉系统主机
#1马弗炉系统显示器
#1马弗炉系统键盘
#1马弗炉系统鼠标
#1马弗炉
#2马弗炉系统主机
#2马弗炉系统显示器
#2马弗炉系统键盘
#2马弗炉系统鼠标
#2马弗炉
燃料管理紧急报警管理机
燃料管理#1大屏幕
燃料管理#2大屏幕
燃料管理#3大屏幕
燃料管理#4大屏幕
燃料管理#5大屏幕
燃料管理#6大屏幕
燃料管理#1操作员站主机
燃料管理#2操作员站主机
燃料管理#3操作员站主机
燃料管理#1操作员站鼠标
燃料管理#2操作员站鼠标
燃料管理#3操作员站鼠标
燃料管理#1操作员站键盘
燃料管理#2操作员站键盘
燃料管理#3操作员站键盘
燃料管理#1操作员站显示器
燃料管理#2操作员站显示器
燃料管理#3操作员站显示器
35万煤棚子北马道东3摄像头
西侧煤棚北门内摄像头
西侧煤棚北门外摄像头
新建验票室门口球机摄像头
验票室西南角摄像头
验票室西北角摄像头
停车场8米杆南摄像头
停车场8米杆北摄像头
停车场L立杆东摄像头
停车场L立杆北摄像头
新验票L立杆北摄像头
新建验票室L杆球机摄像头
35万西侧煤棚子南门外摄像头
新建验票室门口枪机摄像头
35万输煤程控2楼南侧摄像头
35W1号重磅全摄像头
35W南采样间门口摄像头
35W重磅北墙摄像头摄像头
35W重磅摄像头
35W空磅2摄像头
35W空磅摄像头
35W2号重磅全摄像头
35W2号重磅摄像头
20W采样机全摄像头
20W2号磅摄像头
20W南重磅摄像头
20W磅房总摄像头
20万回皮磅房房顶摄像头
20W空磅摄像头
35W1号磅采样间门口摄像头
35W1号采样破碎间摄像头
35W1号采样机操作室摄像头
35W2号磅采样机操作室门摄像头
35W2号采样机破碎间摄像头
35W2号采样机室内摄像头
20W1号采样机操作室门摄像头
20W1号采样机集样室外门摄像头
20W采样机操作室门摄像头
20W2号采样机操作室里门摄像头
20W1号采样机破碎间摄像头
20W1号采样机全景摄像头
20W2号采样机摄像头
20W1号采样机摄像头
20万南采样机室内摄像头
20万制样间里门口摄像头
20万制样楼道摄像头
制样室摄像头
制样间2摄像头
制样间走廊东摄像头
制样间1摄像头
元素分析室1摄像头
热量室摄像头
全水分析室摄像头
工业分析室2摄像头
化学楼一楼西摄像头
化学楼一楼摄像头
化学楼一楼东摄像头
热量室北摄像头
存样间南通道摄像头
化学楼存样门口摄像头
化学楼二楼走廊西摄像头
存样间中梁摄像头
天平室北摄像头
存样间中通道摄像头
化学楼一楼中门口摄像头
元素分析室摄像头
化学楼1楼门口摄像头
化验室2楼楼梯摄像头
化学楼存样门口摄像头
存样间中通道摄像头
存样间南通道摄像头
存样间中梁摄像头
存样间北通道摄像头
存样间北通道摄像头
化学楼交接样摄像头
制样室存样间3摄像头
制样存样室1摄像头
制样存样室2摄像头
35W1号磅集样室门口摄像头
35W1号采样机换筒间摄像头
35W2号重磅集样门口摄像头
35W2号采样机换筒间摄像头
制样存样间2摄像头
制样存样间3摄像头
20W2号采样集样室门摄像头
20W1号采样机集样室门摄像头
20W新采样机换筒间摄像头
20W采样机换筒间摄像头
新制样存样间1摄像头
20W北采样机集样器门口摄像头
20W皮带采样机路口摄像头
20W皮带2楼楼梯口摄像头
20W皮带采样机1楼摄像头
20W皮带采样机入口摄像头
20W皮带采样机摄像头
35W煤场防风墙摄像头
35W皮带采样机摄像头
35W皮带采样出口摄像头
35中部采样外墙球机摄像头
35W皮带采样机门口摄像头
35W皮带采样机入口摄像头
35W皮带采样机门口路摄像头
35W皮带采样机过道摄像头
出票室立杆摄像头照里摄像头
出票室门外摄像头
出票室西南角摄像头
出票室西北角摄像头
出票室摄像头
南门出票立杆球机摄像头
停车场东立杆摄像头
排队立杆南枪机摄像头
停车场入口球机摄像头
排队立杆摄像头
采样机西摄像头
20W火车卸煤沟摄像头
35W煤场路2摄像头
35万挡风墙东北角摄像头
35万挡风墙煤棚子北侧摄像头
35万东挡风墙东北角摄像头
35万东挡风墙正中间摄像头
35W回皮磅房顶摄像头
35W火车东侧送样路摄像头
火车卸煤沟东里摄像头
35W火车卸煤沟东摄像头
35万煤场路摄像头
火车卸煤沟北侧东摄像头
火车卸煤沟南侧西摄像头
火车卸煤沟南侧东摄像头
火车衡门口摄像头
火车卸煤沟南侧东摄像头
火车卸煤沟南侧西摄像头
火车衡门口摄像头
火车卸煤沟北侧东摄像头
35W1号重磅全摄像头
35W1号采样破碎间摄像头
35W南采样间门口摄像头
35W2号重磅全摄像头
35W2号采样机破碎间摄像头
新制样存样间2摄像头
新制样存样间3摄像头
20W采样机全摄像头
制样间2摄像头
出票室对讲摄像头
20万回皮对讲摄像头
送样车3摄像头
送样车2摄像头
送样车1摄像头
20万西南门1#球机摄像头
20万南门摄像头
20万南门1#摄像机摄像头
20万南门2#摄像机摄像头
制样楼门口摄像头
制样间屋顶南摄像头
20W煤场东路摄像头
化学楼门口摄像头
20万重磅西挡风墙摄像头
| 35万轨道衡称重系统主机 | 35万轨道衡称重系统主机无法正常启动 | 2020年3月16日 |  | 35万轨道衡供电电压不稳定，造成设备无法启动 | #35万轨道衡供电电压不稳定 | 电气维修供电线路 | 定期检查工控机 | 2020年3月16日
35万轨道衡称重系统显示器
35万轨道衡称重系统鼠标
35万轨道衡称重系统键盘
35万轨道衡嵌入式智能称重分析系统
35万轨道衡称重系统打印机
| 35万轨道衡车辆识别系统主机 | 35万轨道衡称重系统主机无法正常启动 | 2020年3月16日 |  | 35万轨道衡供电电压不稳定，造成设备无法启动 | #35万轨道衡供电电压不稳定 | 电气维修供电线路 | 定期检查工控机 | 2020年3月16日
35万轨道衡车辆识别系统显示器
35万轨道衡车辆识别系统鼠标
35万轨道衡车辆识别系统键盘
35万轨道衡车辆自动识别系统
35万轨道衡车辆识别系统打印机
35万轨道衡UPS
35万中部采样PLC
35万中部采样PLC处理单元
35万中部采样PLC16X24VDC输入模块1
| 35万中部采样PLC16X24VDC输入模块2 | 35万中部采样乙侧无法停止 | 2020年9月20日 |  | 35万中部乙侧采样远方无法停止 | 35万中部乙侧采样停止继电器电缆虚接 | 35万中部乙侧采样停止继电器电缆重新紧固 | 定期检查继电器接线 | 2020年9月20日
35万中部采样PLCac/dc继电器输出模块1
35万中部采样PLCac/dc继电器输出模块2
35万中部采样PLCac/dc继电器输出模块3
35万中部采样PLCac/dc继电器输出模块4
35万中部采样PLC时间继电器1
35万中部采样PLC时间继电器2
35万中部采样PLC时间继电器3
35万中部采样PLC控制变压器

## E1设备更新改造记录表
ID | 设备名称 | 更改性质 | 起止时间 | 更改投资 | 参与人员 | 更改原因 | 更改内容 | 主要供货厂家及施工单位 | 更改效果 | 更改技术资料
| 35万输煤#1汽车采样PLC | 改造 | 2020年6月-2020年7月 |  |  | 卡件CPU经常离线，通讯中断 | 施耐德PLC系统更换为西门子S7-200 SMART系统 | 青岛阳泽电力设备有限公司 | 使用正常
35万输煤#1汽车采样主机
| 35万输煤#1汽车采样DO卡件 | 改造 | 2020年6月-2020年7月 |  |  | 卡件CPU经常离线，通讯中断 | 施耐德PLC系统更换为西门子S7-200 SMART系统 | 青岛阳泽电力设备有限公司 | 使用正常
| 35万输煤#1汽车采样DI卡件 | 改造 | 2020年6月-2020年7月 |  |  | 卡件CPU经常离线，通讯中断 | 施耐德PLC系统更换为西门子S7-200 SMART系统 | 青岛阳泽电力设备有限公司 | 使用正常
| 35万输煤#1汽车采样西门子PLC | 改造 | 2020年6月-2020年7月 |  |  | 卡件CPU经常离线，通讯中断 | 施耐德PLC系统更换为西门子S7-200 SMART系统 | 青岛阳泽电力设备有限公司 | 使用正常
| 35万输煤#1汽车采样西门子CPU | 改造 | 2020年6月-2020年7月 |  |  | 卡件CPU经常离线，通讯中断 | 施耐德PLC系统更换为西门子S7-200 SMART系统 | 青岛阳泽电力设备有限公司 | 使用正常
| 35万输煤#1汽车采样西门子IO卡件1 | 改造 | 2020年6月-2020年7月 |  |  | 卡件CPU经常离线，通讯中断 | 施耐德PLC系统更换为西门子S7-200 SMART系统 | 青岛阳泽电力设备有限公司 | 使用正常
| 35万输煤#1汽车采样西门子IO卡件2 | 改造 | 2020年6月-2020年7月 |  |  | 卡件CPU经常离线，通讯中断 | 施耐德PLC系统更换为西门子S7-200 SMART系统 | 青岛阳泽电力设备有限公司 | 使用正常
35万输煤#1汽车采样西门子PLC24V电源
35万输煤#1汽车采样声光一体断电报警器
35万输煤#1汽车采样继电器
35万输煤#1汽车采样激光测距仪
35万输煤#1汽车采样鼠标
35万输煤#1汽车采样键盘
35万输煤#1汽车采样显示器
35万输煤#1汽车采样物联网称重显示器
35万输煤#1汽车采样数字式称重显示器
35万输煤#1汽车采样网络交换机
35万输煤#1汽车采样公共广播系统
35万输煤#1汽车采样UPS电源
| 35万输煤#1汽车采样智能称重集样器PLC | 改造 | 2020年6月-2020年7月 |  |  | 卡件CPU经常离线，通讯中断 | 集样器改造，新增加一套PLC系统用于控制称重集样器，PLC系统采用西门子S7-200 SMART | 青岛阳泽电力设备有限公司 | 使用正常
| 35万输煤#1汽车采样24V电源 | 改造 | 2020年6月-2020年7月 |  |  | 卡件CPU经常离线，通讯中断 | 集样器改造，新增加一套PLC系统用于控制称重集样器，PLC系统采用西门子S7-200 SMART | 青岛阳泽电力设备有限公司 | 使用正常
| 35万输煤#1汽车采样总电源空开 | 改造 | 2020年6月-2020年7月 |  |  | 卡件CPU经常离线，通讯中断 | 集样器改造，新增加一套PLC系统用于控制称重集样器，PLC系统采用西门子S7-200 SMART | 青岛阳泽电力设备有限公司 | 使用正常
| 35万输煤#1汽车采样集样器接空开 | 改造 | 2020年6月-2020年7月 |  |  | 卡件CPU经常离线，通讯中断 | 集样器改造，新增加一套PLC系统用于控制称重集样器，PLC系统采用西门子S7-200 SMART | 青岛阳泽电力设备有限公司 | 使用正常
| 35万输煤#1汽车采样托举接空开 | 改造 | 2020年6月-2020年7月 |  |  | 卡件CPU经常离线，通讯中断 | 集样器改造，新增加一套PLC系统用于控制称重集样器，PLC系统采用西门子S7-200 SMART | 青岛阳泽电力设备有限公司 | 使用正常
| 35万输煤#1汽车采样锁桶电机空开 | 改造 | 2020年6月-2020年7月 |  |  | 卡件CPU经常离线，通讯中断 | 集样器改造，新增加一套PLC系统用于控制称重集样器，PLC系统采用西门子S7-200 SMART | 青岛阳泽电力设备有限公司 | 使用正常
| 35万输煤#1汽车采样托举风扇空开 | 改造 | 2020年6月-2020年7月 |  |  | 卡件CPU经常离线，通讯中断 | 集样器改造，新增加一套PLC系统用于控制称重集样器，PLC系统采用西门子S7-200 SMART | 青岛阳泽电力设备有限公司 | 使用正常
| 35万输煤#1汽车采样总电源接触器 | 改造 | 2020年6月-2020年7月 |  |  | 卡件CPU经常离线，通讯中断 | 集样器改造，新增加一套PLC系统用于控制称重集样器，PLC系统采用西门子S7-200 SMART | 青岛阳泽电力设备有限公司 | 使用正常
| 35万输煤#1汽车采样集样器接触器 | 改造 | 2020年6月-2020年7月 |  |  | 卡件CPU经常离线，通讯中断 | 集样器改造，新增加一套PLC系统用于控制称重集样器，PLC系统采用西门子S7-200 SMART | 青岛阳泽电力设备有限公司 | 使用正常
| 35万输煤#1汽车采样托举电机上升接触器 | 改造 | 2020年6月-2020年7月 |  |  | 卡件CPU经常离线，通讯中断 | 集样器改造，新增加一套PLC系统用于控制称重集样器，PLC系统采用西门子S7-200 SMART | 青岛阳泽电力设备有限公司 | 使用正常
| 35万输煤#1汽车采样托举电机下降接触器 | 改造 | 2020年6月-2020年7月 |  |  | 卡件CPU经常离线，通讯中断 | 集样器改造，新增加一套PLC系统用于控制称重集样器，PLC系统采用西门子S7-200 SMART | 青岛阳泽电力设备有限公司 | 使用正常
| 35万输煤#1汽车采样锁桶电机正转接触器 | 改造 | 2020年6月-2020年7月 |  |  | 卡件CPU经常离线，通讯中断 | 集样器改造，新增加一套PLC系统用于控制称重集样器，PLC系统采用西门子S7-200 SMART | 青岛阳泽电力设备有限公司 | 使用正常
| 35万输煤#1汽车采样锁桶电机反转接触器 | 改造 | 2020年6月-2020年7月 |  |  | 卡件CPU经常离线，通讯中断 | 集样器改造，新增加一套PLC系统用于控制称重集样器，PLC系统采用西门子S7-200 SMART | 青岛阳泽电力设备有限公司 | 使用正常
| 35万输煤#1汽车采样风扇电机接触器1 | 改造 | 2020年6月-2020年7月 |  |  | 卡件CPU经常离线，通讯中断 | 集样器改造，新增加一套PLC系统用于控制称重集样器，PLC系统采用西门子S7-200 SMART | 青岛阳泽电力设备有限公司 | 使用正常
| 35万输煤#1汽车采样风扇电机接触器2 | 改造 | 2020年6月-2020年7月 |  |  | 卡件CPU经常离线，通讯中断 | 集样器改造，新增加一套PLC系统用于控制称重集样器，PLC系统采用西门子S7-200 SMART | 青岛阳泽电力设备有限公司 | 使用正常
| 35万输煤#2汽车采样PLC | 改造 | 2020年6月-2020年7月 |  |  | 卡件CPU经常离线，通讯中断 | 施耐德PLC系统更换为西门子S7-200 SMART系统 | 青岛阳泽电力设备有限公司 | 使用正常
35万输煤#2汽车采样主机
| 35万输煤#2汽车采样DO卡件 | 改造 | 2020年7月-2020年8月 |  |  | 卡件CPU经常离线，通讯中断 | 施耐德PLC系统更换为西门子S7-200 SMART系统 | 青岛阳泽电力设备有限公司 | 使用正常
| 35万输煤#2汽车采样DI卡件 | 改造 | 2020年7月-2020年8月 |  |  | 卡件CPU经常离线，通讯中断 | 施耐德PLC系统更换为西门子S7-200 SMART系统 | 青岛阳泽电力设备有限公司 | 使用正常
| 35万输煤#2汽车采样西门子PLC | 改造 | 2020年7月-2020年8月 |  |  | 卡件CPU经常离线，通讯中断 | 施耐德PLC系统更换为西门子S7-200 SMART系统 | 青岛阳泽电力设备有限公司 | 使用正常
| 35万输煤#2汽车采样西门子CPU | 改造 | 2020年7月-2020年8月 |  |  | 卡件CPU经常离线，通讯中断 | 施耐德PLC系统更换为西门子S7-200 SMART系统 | 青岛阳泽电力设备有限公司 | 使用正常
| 35万输煤#2汽车采样西门子IO卡件1 | 改造 | 2020年7月-2020年8月 |  |  | 卡件CPU经常离线，通讯中断 | 施耐德PLC系统更换为西门子S7-200 SMART系统 | 青岛阳泽电力设备有限公司 | 使用正常
| 35万输煤#2汽车采样西门子IO卡件2 | 改造 | 2020年7月-2020年8月 |  |  | 卡件CPU经常离线，通讯中断 | 施耐德PLC系统更换为西门子S7-200 SMART系统 | 青岛阳泽电力设备有限公司 | 使用正常
35万输煤#2汽车采样西门子PLC24V电源
35万输煤#2汽车采样声光一体断电报警器
35万输煤#2汽车采样继电器
35万输煤#2汽车采样激光测距仪
35万输煤#2汽车采样鼠标
35万输煤#2汽车采样键盘
35万输煤#2汽车采样显示器
35万输煤#2汽车采样物联网称重显示器
35万输煤#2汽车采样数字式称重显示器
35万输煤#2汽车采样网络交换机
35万输煤#2汽车采样公共广播系统
35万输煤#2汽车采样UPS电源
| 35万输煤#2汽车采样智能称重集样器PLC | 改造 | 2020年7月-2020年8月 |  |  | 卡件CPU经常离线，通讯中断 | 集样器改造，新增加一套PLC系统用于控制称重集样器，PLC系统采用西门子S7-200 SMART | 青岛阳泽电力设备有限公司 | 使用正常
| 35万输煤#2汽车采样24V电源 | 改造 | 2020年7月-2020年8月 |  |  | 卡件CPU经常离线，通讯中断 | 集样器改造，新增加一套PLC系统用于控制称重集样器，PLC系统采用西门子S7-200 SMART | 青岛阳泽电力设备有限公司 | 使用正常
| 35万输煤#2汽车采样总电源空开 | 改造 | 2020年7月-2020年8月 |  |  | 卡件CPU经常离线，通讯中断 | 集样器改造，新增加一套PLC系统用于控制称重集样器，PLC系统采用西门子S7-200 SMART | 青岛阳泽电力设备有限公司 | 使用正常
| 35万输煤#2汽车采样集样器接空开 | 改造 | 2020年7月-2020年8月 |  |  | 卡件CPU经常离线，通讯中断 | 集样器改造，新增加一套PLC系统用于控制称重集样器，PLC系统采用西门子S7-200 SMART | 青岛阳泽电力设备有限公司 | 使用正常
| 35万输煤#2汽车采样托举接空开 | 改造 | 2020年7月-2020年8月 |  |  | 卡件CPU经常离线，通讯中断 | 集样器改造，新增加一套PLC系统用于控制称重集样器，PLC系统采用西门子S7-200 SMART | 青岛阳泽电力设备有限公司 | 使用正常
| 35万输煤#2汽车采样锁桶电机空开 | 改造 | 2020年7月-2020年8月 |  |  | 卡件CPU经常离线，通讯中断 | 集样器改造，新增加一套PLC系统用于控制称重集样器，PLC系统采用西门子S7-200 SMART | 青岛阳泽电力设备有限公司 | 使用正常
| 35万输煤#2汽车采样托举风扇空开 | 改造 | 2020年7月-2020年8月 |  |  | 卡件CPU经常离线，通讯中断 | 集样器改造，新增加一套PLC系统用于控制称重集样器，PLC系统采用西门子S7-200 SMART | 青岛阳泽电力设备有限公司 | 使用正常
| 35万输煤#2汽车采样总电源接触器 | 改造 | 2020年7月-2020年8月 |  |  | 卡件CPU经常离线，通讯中断 | 集样器改造，新增加一套PLC系统用于控制称重集样器，PLC系统采用西门子S7-200 SMART | 青岛阳泽电力设备有限公司 | 使用正常
| 35万输煤#2汽车采样集样器接触器 | 改造 | 2020年7月-2020年8月 |  |  | 卡件CPU经常离线，通讯中断 | 集样器改造，新增加一套PLC系统用于控制称重集样器，PLC系统采用西门子S7-200 SMART | 青岛阳泽电力设备有限公司 | 使用正常
| 35万输煤#2汽车采样托举电机上升接触器 | 改造 | 2020年7月-2020年8月 |  |  | 卡件CPU经常离线，通讯中断 | 集样器改造，新增加一套PLC系统用于控制称重集样器，PLC系统采用西门子S7-200 SMART | 青岛阳泽电力设备有限公司 | 使用正常
| 35万输煤#2汽车采样托举电机下降接触器 | 改造 | 2020年7月-2020年8月 |  |  | 卡件CPU经常离线，通讯中断 | 集样器改造，新增加一套PLC系统用于控制称重集样器，PLC系统采用西门子S7-200 SMART | 青岛阳泽电力设备有限公司 | 使用正常
| 35万输煤#2汽车采样锁桶电机正转接触器 | 改造 | 2020年7月-2020年8月 |  |  | 卡件CPU经常离线，通讯中断 | 集样器改造，新增加一套PLC系统用于控制称重集样器，PLC系统采用西门子S7-200 SMART | 青岛阳泽电力设备有限公司 | 使用正常
| 35万输煤#2汽车采样锁桶电机反转接触器 | 改造 | 2020年7月-2020年8月 |  |  | 卡件CPU经常离线，通讯中断 | 集样器改造，新增加一套PLC系统用于控制称重集样器，PLC系统采用西门子S7-200 SMART | 青岛阳泽电力设备有限公司 | 使用正常
| 35万输煤#2汽车采样风扇电机接触器1 | 改造 | 2020年7月-2020年8月 |  |  | 卡件CPU经常离线，通讯中断 | 集样器改造，新增加一套PLC系统用于控制称重集样器，PLC系统采用西门子S7-200 SMART | 青岛阳泽电力设备有限公司 | 使用正常
| 35万输煤#2汽车采样风扇电机接触器2 | 改造 | 2020年7月-2020年8月 |  |  | 卡件CPU经常离线，通讯中断 | 集样器改造，新增加一套PLC系统用于控制称重集样器，PLC系统采用西门子S7-200 SMART | 青岛阳泽电力设备有限公司 | 使用正常
35万输煤#1螺旋卸PLC
35万输煤#1螺旋卸CPU
35万输煤#1螺旋卸数字量混合模块
35万输煤#1螺旋卸数字量输入模块
35万输煤#2螺旋卸PLC
35万输煤#2螺旋卸CPU
35万输煤#2螺旋卸数字量混合模块
35万输煤#2螺旋卸数字量输入模块
35万输煤#3螺旋卸PLC
35万输煤#3螺旋卸CPU
35万输煤#3螺旋卸数字量混合模块
35万输煤#3螺旋卸数字量输入模块
35万输煤#1火车采样PLC
35万输煤#1火车采样数字量混合模块
35万输煤#1火车采样数字量输入模块
35万输煤#1火车采样系统采样控制仪
35万输煤#1火车采样主机
35万输煤#1火车采样显示器
35万输煤#1火车采样鼠标
35万输煤#1火车采样键盘
35万输煤#2火车采样PLC
35万输煤#2火车采样数字量混合模块
35万输煤#2火车采样数字量输入模块
35万输煤#2火车采样系统采样控制仪
35万输煤#2火车采样主机
35万输煤#2火车采样显示器
35万输煤#2火车采样鼠标
35万输煤#2火车采样键盘
#1量热仪系统主机
#1量热仪系统显示器
#1量热仪系统键盘
#1量热仪系统鼠标
#1量热仪272262
#1量热仪329367
#1量热仪条码机
#2量热仪系统主机
#2量热仪系统显示器
#2量热仪系统键盘
#2量热仪系统鼠标
#2量热仪145332
#2量热仪133331
#2量热仪条码机
#3量热仪系统主机
#3量热仪系统显示器
#3量热仪系统键盘
#3量热仪系统鼠标
#3量热仪304254
#3量热仪264269
#3量热仪条码机
#1水分仪系统主机
#1水分仪系统显示器
#1水分仪系统键盘
#1水分仪系统鼠标
#1水分仪
#1水分仪条码机
#2水分仪系统主机
#2水分仪系统显示器
#2水分仪系统键盘
#2水分仪系统鼠标
#2水分仪
#2水分仪条码机
#3水分仪系统主机
#3水分仪系统显示器
#3水分仪系统键盘
#3水分仪系统鼠标
#3水分仪
#3水分仪条码机
#1定硫仪系统主机
#1定硫仪系统显示器
#1定硫仪系统键盘
#1定硫仪系统鼠标
#1定硫仪
#1定硫仪条码机
#2定硫仪系统主机
#2定硫仪系统显示器
#2定硫仪系统键盘
#2定硫仪系统鼠标
#2定硫仪
#2定硫仪条码机
#3定硫仪系统主机
#3定硫仪系统显示器
#3定硫仪系统键盘
#3定硫仪系统鼠标
#3定硫仪
#3定硫仪条码机
#1天平秤系统主机
#1天平秤系统显示器
#1天平秤系统键盘
#1天平秤系统鼠标
#1天平秤
#2天平秤系统主机
#2天平秤系统显示器
#2天平秤系统键盘
#2天平秤系统鼠标
#2天平秤
#3天平秤系统主机
#3天平秤系统显示器
#3天平秤系统键盘
#3天平秤系统鼠标
#3天平秤
#4天平秤系统主机
#4天平秤系统显示器
#4天平秤系统键盘
#4天平秤系统鼠标
#4天平秤
#1工业分析仪系统主机
#1工业分析仪系统显示器
#1工业分析仪系统键盘
#1工业分析仪系统鼠标
#1工业分析仪
#2工业分析仪系统主机
#2工业分析仪系统显示器
#2工业分析仪系统键盘
#2工业分析仪系统鼠标
#2工业分析仪
#1马弗炉系统主机
#1马弗炉系统显示器
#1马弗炉系统键盘
#1马弗炉系统鼠标
#1马弗炉
#2马弗炉系统主机
#2马弗炉系统显示器
#2马弗炉系统键盘
#2马弗炉系统鼠标
#2马弗炉
燃料管理紧急报警管理机
燃料管理#1大屏幕
燃料管理#2大屏幕
燃料管理#3大屏幕
燃料管理#4大屏幕
燃料管理#5大屏幕
燃料管理#6大屏幕
燃料管理#1操作员站主机
燃料管理#2操作员站主机
燃料管理#3操作员站主机
燃料管理#1操作员站鼠标
燃料管理#2操作员站鼠标
燃料管理#3操作员站鼠标
燃料管理#1操作员站键盘
燃料管理#2操作员站键盘
燃料管理#3操作员站键盘
燃料管理#1操作员站显示器
燃料管理#2操作员站显示器
燃料管理#3操作员站显示器
35万煤棚子北马道东3摄像头
西侧煤棚北门内摄像头
西侧煤棚北门外摄像头
新建验票室门口球机摄像头
验票室西南角摄像头
验票室西北角摄像头
停车场8米杆南摄像头
停车场8米杆北摄像头
停车场L立杆东摄像头
停车场L立杆北摄像头
新验票L立杆北摄像头
新建验票室L杆球机摄像头
35万西侧煤棚子南门外摄像头
新建验票室门口枪机摄像头
35万输煤程控2楼南侧摄像头
35W1号重磅全摄像头
35W南采样间门口摄像头
35W重磅北墙摄像头摄像头
35W重磅摄像头
35W空磅2摄像头
35W空磅摄像头
35W2号重磅全摄像头
35W2号重磅摄像头
20W采样机全摄像头
20W2号磅摄像头
20W南重磅摄像头
20W磅房总摄像头
20万回皮磅房房顶摄像头
20W空磅摄像头
35W1号磅采样间门口摄像头
35W1号采样破碎间摄像头
35W1号采样机操作室摄像头
35W2号磅采样机操作室门摄像头
35W2号采样机破碎间摄像头
35W2号采样机室内摄像头
20W1号采样机操作室门摄像头
20W1号采样机集样室外门摄像头
20W采样机操作室门摄像头
20W2号采样机操作室里门摄像头
20W1号采样机破碎间摄像头
20W1号采样机全景摄像头
20W2号采样机摄像头
20W1号采样机摄像头
20万南采样机室内摄像头
20万制样间里门口摄像头
20万制样楼道摄像头
制样室摄像头
制样间2摄像头
制样间走廊东摄像头
制样间1摄像头
元素分析室1摄像头
热量室摄像头
全水分析室摄像头
工业分析室2摄像头
化学楼一楼西摄像头
化学楼一楼摄像头
化学楼一楼东摄像头
热量室北摄像头
存样间南通道摄像头
化学楼存样门口摄像头
化学楼二楼走廊西摄像头
存样间中梁摄像头
天平室北摄像头
存样间中通道摄像头
化学楼一楼中门口摄像头
元素分析室摄像头
化学楼1楼门口摄像头
化验室2楼楼梯摄像头
化学楼存样门口摄像头
存样间中通道摄像头
存样间南通道摄像头
存样间中梁摄像头
存样间北通道摄像头
存样间北通道摄像头
化学楼交接样摄像头
制样室存样间3摄像头
制样存样室1摄像头
制样存样室2摄像头
35W1号磅集样室门口摄像头
35W1号采样机换筒间摄像头
35W2号重磅集样门口摄像头
35W2号采样机换筒间摄像头
制样存样间2摄像头
制样存样间3摄像头
20W2号采样集样室门摄像头
20W1号采样机集样室门摄像头
20W新采样机换筒间摄像头
20W采样机换筒间摄像头
新制样存样间1摄像头
20W北采样机集样器门口摄像头
20W皮带采样机路口摄像头
20W皮带2楼楼梯口摄像头
20W皮带采样机1楼摄像头
20W皮带采样机入口摄像头
20W皮带采样机摄像头
35W煤场防风墙摄像头
35W皮带采样机摄像头
35W皮带采样出口摄像头
35中部采样外墙球机摄像头
35W皮带采样机门口摄像头
35W皮带采样机入口摄像头
35W皮带采样机门口路摄像头
35W皮带采样机过道摄像头
出票室立杆摄像头照里摄像头
出票室门外摄像头
出票室西南角摄像头
出票室西北角摄像头
出票室摄像头
南门出票立杆球机摄像头
停车场东立杆摄像头
排队立杆南枪机摄像头
停车场入口球机摄像头
排队立杆摄像头
采样机西摄像头
20W火车卸煤沟摄像头
35W煤场路2摄像头
35万挡风墙东北角摄像头
35万挡风墙煤棚子北侧摄像头
35万东挡风墙东北角摄像头
35万东挡风墙正中间摄像头
35W回皮磅房顶摄像头
35W火车东侧送样路摄像头
火车卸煤沟东里摄像头
35W火车卸煤沟东摄像头
35万煤场路摄像头
火车卸煤沟北侧东摄像头
火车卸煤沟南侧西摄像头
火车卸煤沟南侧东摄像头
火车衡门口摄像头
火车卸煤沟南侧东摄像头
火车卸煤沟南侧西摄像头
火车衡门口摄像头
火车卸煤沟北侧东摄像头
35W1号重磅全摄像头
35W1号采样破碎间摄像头
35W南采样间门口摄像头
35W2号重磅全摄像头
35W2号采样机破碎间摄像头
新制样存样间2摄像头
新制样存样间3摄像头
20W采样机全摄像头
制样间2摄像头
出票室对讲摄像头
20万回皮对讲摄像头
送样车3摄像头
送样车2摄像头
送样车1摄像头
20万西南门1#球机摄像头
20万南门摄像头
20万南门1#摄像机摄像头
20万南门2#摄像机摄像头
制样楼门口摄像头
制样间屋顶南摄像头
20W煤场东路摄像头
化学楼门口摄像头
20万重磅西挡风墙摄像头
35万轨道衡称重系统主机
35万轨道衡称重系统显示器
35万轨道衡称重系统鼠标
35万轨道衡称重系统键盘
35万轨道衡嵌入式智能称重分析系统
35万轨道衡称重系统打印机
35万轨道衡车辆识别系统主机
35万轨道衡车辆识别系统显示器
35万轨道衡车辆识别系统鼠标
35万轨道衡车辆识别系统键盘
35万轨道衡车辆自动识别系统
35万轨道衡车辆识别系统打印机
35万轨道衡UPS
35万中部采样PLC
35万中部采样PLC处理单元
35万中部采样PLC16X24VDC输入模块1
35万中部采样PLC16X24VDC输入模块2
35万中部采样PLCac/dc继电器输出模块1
35万中部采样PLCac/dc继电器输出模块2
35万中部采样PLCac/dc继电器输出模块3
35万中部采样PLCac/dc继电器输出模块4
35万中部采样PLC时间继电器1
35万中部采样PLC时间继电器2
35万中部采样PLC时间继电器3
35万中部采样PLC控制变压器